## Info_general
Content Summary
This workbook reports theoretical minimal energy demand and Best Available Technology (BAT) values for major energy-intensive industrial subsectors, aggregated by TIAM regions, for the year 2018. Values are reported per main products and production routes.
Theoretical minimal demand represents the physical lower bound of energy use.
BAT values reflect current best-practice technologies under real operating conditions.
Calculation - total values
Values are calculated from reported production quantities (see folder 01_Production_quantities) and specific energy demands (see 01 Specific energy demand_minimal.xlsx).
Calculation - Fuel shares
If multiple fuels can be used in the considered production routes, fuel use is distributed by fuel type according to sector- and region-specific IEA Energy Balance shares. More explanation regarding considered fuel types per industrial subsector and product can be found in the sheet Info_fuel_types. That sheet lists, for each industry, how the modeled fuel types correspond to the IEA Energy Balance categories used for the region-specific fuel type allocation. If multiple IEA fuel types are under one modelled fuel type, that means that their sum is considered. If IEA reports additional fuel types, not found in the list, these fuel types are not considered and do not contribute to the distribution share of the modeled fuel types. If IEA Energy Balance reports no fuel usage, and the calulated fuel demand is greateer than zero, the fuel demand is still associatted to one of the fuels (for example Mexico, non-ferrous metals, to natural gas demand).
Data are expressed in PJ.

## Info_fuel_types
| Fuel (Model) (Modelled energy carrier) | Industry | Included IEA Balance energy carriers | IEA Balance energy carrier codes
1 | Electricity | Iron&Steel, Non-Ferrous Metals, Non-Metallic Minerals, Pulp&Paper, Chemical | Electricity | INDELC
2 | Biofuels | Non-Metallic Minerals, Pulp&Paper | Biomass/Biofuels | INDBIO
3 | Heat | Non-Metallic Minerals (Cement), Pulp&Paper | Heat | INDHET
4 | Taken into account via energy carrier requirements | Iron&Steel | Heat | INDHET
5 | Blast furnace gas | Non-Metallic Minerals (Cement) | Blast furnace gas (IND) | INDBFG
6 | Coal (general) | Iron&Steel, Non-Ferrous Metals, Non-Metallic Minerals (Glass, Lime), Chemical | Hard coal (IND), Raw Coke (IND), Oven Coke (IND), Petroleum coke (IND) | INDCOA, INDCOK, INDOVC, INDPTC
7 | Hard Coal | Non-Metallic Minerals (Cement), Pulp&Paper | Hard Coal (IND) and Lignite (IND) | INDCOA
8 | Coke Oven coke | Non-Metallic Minerals (Cement) | Raw Coke (IND) | INDCOK
9 | Oven Coke | Non-Metallic Minerals (Cement), Pulp&Paper | Oven Coke (IND) | INDOVC
10 | Petroleum coke | Non-Metallic Minerals (Cement), Pulp&Paper | Petroleum coke (IND) | INDPTC
11 | Oil (general) | Iron&Steel, Non-Ferrous Metals, Non-Metallic Minerals (Glass, Lime), Chemical (Olefins, Aromatics) | Oil (IND), Heavy fuel oil | INDOIL, INDHFO
12 | Oil | Non-Metallic Minerals (Cement), Pulp&Paper | Oil (IND) | INDOIL
13 | Heavy fuel oil | Non-Metallic Minerals (Cement), Pulp&Paper | Heavy fuel oil | INDHFO
14 | Natural gas (general) | Iron&Steel, Non-Ferrous Metals, Non-Metallic Minerals (Glass, Lime), Chemical (Methanol, Ammonia, Olefins, Aromatics) | Natural gas (NGA), Coke Oven Gas (IND), Liquified Petroleum gas (IND) | INDNGA, INDCOG, INDLPG
15 | Natural gas | Non-Metallic Minerals (Cement), Pulp&Paper | Natural gas (NGA) | INDNGA
16 | Coke oven gas | Non-Metallic Minerals (Cement), Chemical (Methanol) | Coke oven gas (IND) | INDCOG
17 | Liquified Petroleum gas | Non-Metallic Minerals (Cement), Pulp&Paper | Liquified Petroleum gas (IND) | INDLPG
18 | Coal (Non-En) | Non-energetic chemicals | Coal Tar, Oven coke, Hard coal | COATAR, COAOVC, COAHCO
19 | Naphtha (Non-En) | Non-energetic chemicals (Olefins, Aromatics) | Asphalt, Crude oil, Oil distillates, Gasoline, Heavy fuel oil, Kerosene, Liquified Petroleum gas, Naphta, Natural gas liquids, Non spec oil, Petroleum coke | OILASP, OILCRD, OILDST, OILGSL, OILHFO, OILKER, OILLPG, OILNAP, OILNGL, OILNSP, OILPTC
20 | Ethane (Non-En) | Non-energetic chemicals (Olefins, Aromatics) | Blast furnace gas, Coke oven gas, Ethane, Natural gas, Refinery gas | GASBFG, GASCOG, GASETH, GASNGA, GASRFG
21 | Coke oven gas (Non-En) | Non-energetic chemicals (Methanol, Ammonia) | Coke oven gas | GASCOG
22 | Natural gas (Non-En) | Non-energetic chemicals (Methanol, Ammonia) | Natural gas | GASNGA

## Iron&Steel
Energy Demand (PJ)
Year 2018
|  |  | Best available technology (BAT) |  |  |  | Theoretical minimum
Region | Industry | Fuel (Model) | Iron & Steel | BFBOF | DRIEAF | EAF-Secondary | BFBOF | DRIEAF | EAF-Secondary | Iron & Steel
AFR | Iron&Steel | Coal | 126.3938 | 117.2001 | 7.4752 | 1.7185
AFR | Iron&Steel | Electricity | 54.2011 | 16.7334 | 31.9149 | 5.5528
AFR | Iron&Steel | Gas | 115.2068 | 4.845 | 107.383 | 2.9788
AFR | Iron&Steel | Oil | 0.29218 | 0.29218 | 0 | 0
AFR | Iron&Steel | Total | 296.0939 | 139.0706 | 146.7731 | 10.2502 | 61.4434 | 62.926 | 5.3665 | 129.7359
AUS | Iron&Steel | Coal | 75.9496 | 74.9929 | 0 | 0.9567
AUS | Iron&Steel | Electricity | 13.7984 | 10.7072 | 0 | 3.0912
AUS | Iron&Steel | Gas | 4.7584 | 3.1001 | 0 | 1.6583
AUS | Iron&Steel | Oil | 0.18696 | 0.18696 | 0 | 0
AUS | Iron&Steel | Total | 94.6934 | 88.9872 | 0 | 5.7062 | 39.3158 | 0 | 2.8635 | 42.1793
CAN | Iron&Steel | Coal | 113.8359 | 109.834 | 1.7101 | 2.2918
CAN | Iron&Steel | Electricity | 30.388 | 15.6817 | 7.3011 | 7.4052
CAN | Iron&Steel | Gas | 33.0787 | 4.5404 | 24.5657 | 3.9725
CAN | Iron&Steel | Oil | 0.27382 | 0.27382 | 0 | 0
CAN | Iron&Steel | Total | 177.5764 | 130.3299 | 33.5769 | 13.6696 | 57.5816 | 14.3954 | 6.7737 | 78.7507
CHI | Iron&Steel | Coal | 12886.0169 | 12822.9507 | 0 | 63.0661
CHI | Iron&Steel | Electricity | 2034.5849 | 1830.8112 | 0 | 203.7737
CHI | Iron&Steel | Gas | 639.4053 | 530.0907 | 0 | 109.3147
CHI | Iron&Steel | Oil | 31.9681 | 31.9681 | 0 | 0
CHI | Iron&Steel | Total | 15591.9752 | 15215.8207 | 0 | 376.1545 | 6722.5656 | 0 | 186.3955 | 6908.9611
CSA | Iron&Steel | Coal | 569.3291 | 562.7346 | 2.6583 | 3.9362
CSA | Iron&Steel | Electricity | 104.4127 | 80.3451 | 11.3495 | 12.7181
CSA | Iron&Steel | Gas | 68.2728 | 23.263 | 38.1872 | 6.8227
CSA | Iron&Steel | Oil | 1.4029 | 1.4029 | 0 | 0
CSA | Iron&Steel | Total | 743.4175 | 667.7456 | 52.1949 | 23.4769 | 295.0195 | 22.3775 | 12.7973 | 330.1943
EEU | Iron&Steel | Coal | 320.6404 | 316.9072 | 0 | 3.7332
EEU | Iron&Steel | Electricity | 57.3092 | 45.2468 | 0 | 12.0624
EEU | Iron&Steel | Gas | 19.5716 | 13.1007 | 0 | 6.4709
EEU | Iron&Steel | Oil | 0.79006 | 0.79006 | 0 | 0
EEU | Iron&Steel | Total | 398.3111 | 376.0447 | 0 | 22.2665 | 166.1419 | 0 | 11.0337 | 177.1756
FSU | Iron&Steel | Coal | 1354.9667 | 1340.1388 | 8.0896 | 6.7383
FSU | Iron&Steel | Electricity | 247.65 | 191.3398 | 34.538 | 21.7722
FSU | Iron&Steel | Gas | 183.289 | 55.4003 | 116.209 | 11.6797
FSU | Iron&Steel | Oil | 3.341 | 3.341 | 0 | 0
FSU | Iron&Steel | Total | 1789.2467 | 1590.2199 | 158.8366 | 40.1902 | 702.5817 | 68.098 | 19.9154 | 790.5951
GER | Iron&Steel | Coal | 455.5407 | 448.3955 | 0.57344 | 6.5718
GER | Iron&Steel | Electricity | 87.7027 | 64.0202 | 2.4483 | 21.2342
GER | Iron&Steel | Gas | 38.165 | 18.5363 | 8.2376 | 11.3911
GER | Iron&Steel | Oil | 1.1179 | 1.1179 | 0 | 0
GER | Iron&Steel | Total | 582.5263 | 532.0699 | 11.2593 | 39.1971 | 235.076 | 4.8272 | 19.4233 | 259.3265
IND | Iron&Steel | Coal | 1230.5008 | 1194.3786 | 35.0341 | 1.0881
IND | Iron&Steel | Electricity | 323.6203 | 170.5287 | 149.5758 | 3.5158
IND | Iron&Steel | Gas | 554.5339 | 49.3747 | 503.2732 | 1.886
IND | Iron&Steel | Oil | 2.9776 | 2.9776 | 0 | 0
IND | Iron&Steel | Total | 2111.6327 | 1417.2596 | 687.8832 | 6.4899 | 626.1654 | 294.9161 | 3.2159 | 924.2974
JPN | Iron&Steel | Coal | 1283.5892 | 1271.4432 | 0 | 12.146
JPN | Iron&Steel | Electricity | 220.7766 | 181.5317 | 0 | 39.2449
JPN | Iron&Steel | Gas | 73.6134 | 52.5605 | 0 | 21.053
JPN | Iron&Steel | Oil | 3.1698 | 3.1698 | 0 | 0
JPN | Iron&Steel | Total | 1581.149 | 1508.7052 | 0 | 72.4438 | 666.5674 | 0 | 35.898 | 702.4654
MEA | Iron&Steel | Coal | 269.8398 | 217.9086 | 40.5084 | 11.4228
MEA | Iron&Steel | Electricity | 240.9685 | 31.1121 | 172.948 | 36.9083
MEA | Iron&Steel | Gas | 610.7206 | 9.0082 | 581.9129 | 19.7995
MEA | Iron&Steel | Oil | 0.54325 | 0.54325 | 0 | 0
MEA | Iron&Steel | Total | 1122.0721 | 258.5722 | 795.3693 | 68.1307 | 114.2409 | 340.9986 | 39.2523 | 494.4917
MEX | Iron&Steel | Coal | 83.3332 | 72.8061 | 6.1153 | 4.4118
MEX | Iron&Steel | Electricity | 50.759 | 10.395 | 26.109 | 14.255
MEX | Iron&Steel | Gas | 98.505 | 3.0097 | 87.8481 | 7.6471
MEX | Iron&Steel | Oil | 0.18151 | 0.18151 | 0 | 0
MEX | Iron&Steel | Total | 232.7787 | 86.3923 | 120.0724 | 26.3139 | 38.1694 | 51.4786 | 13.0393 | 102.6873
ODA | Iron&Steel | Coal | 665.9195 | 653.6929 | 1.0035 | 11.223
ODA | Iron&Steel | Electricity | 133.879 | 93.3317 | 4.2845 | 36.2628
ODA | Iron&Steel | Gas | 60.8922 | 27.0232 | 14.4158 | 19.4532
ODA | Iron&Steel | Oil | 1.6297 | 1.6297 | 0 | 0
ODA | Iron&Steel | Total | 862.3203 | 775.6775 | 19.7038 | 66.939 | 342.7053 | 8.4476 | 33.1702 | 384.3231
SKO | Iron&Steel | Coal | 786.2253 | 774.8227 | 0 | 11.4025
SKO | Iron&Steel | Electricity | 147.4691 | 110.6262 | 0 | 36.8429
SKO | Iron&Steel | Gas | 51.795 | 32.0306 | 0 | 19.7644
SKO | Iron&Steel | Oil | 1.9317 | 1.9317 | 0 | 0
SKO | Iron&Steel | Total | 987.421 | 919.4111 | 0 | 68.0099 | 406.2089 | 0 | 33.7009 | 439.9098
USA | Iron&Steel | Coal | 426.3052 | 396.2573 | 3.4304 | 26.6175
USA | Iron&Steel | Electricity | 157.226 | 56.5761 | 14.6459 | 86.0041
USA | Iron&Steel | Gas | 111.7965 | 16.381 | 49.2785 | 46.137
USA | Iron&Steel | Oil | 0.98788 | 0.98788 | 0 | 0
USA | Iron&Steel | Total | 696.3155 | 470.2022 | 67.3548 | 158.7586 | 207.742 | 28.877 | 78.6695 | 315.2885
WEU | Iron&Steel | Coal | 929.0985 | 908.9911 | 0 | 20.1074
WEU | Iron&Steel | Electricity | 194.7513 | 129.7822 | 0 | 64.9691
WEU | Iron&Steel | Gas | 72.4297 | 37.577 | 0 | 34.8527
WEU | Iron&Steel | Oil | 2.2661 | 2.2661 | 0 | 0
WEU | Iron&Steel | Total | 1198.5457 | 1078.6165 | 0 | 119.9292 | 476.5481 | 0 | 59.4284 | 535.9765

## Non-Ferrous Metals
Energy Demand (PJ)
Year 2018
[15 empty] | Per subprocess |  |  |  | Per subprocess
|  |  | Best available technology (BAT) | [5 empty] | Theoretical minimum | [5 empty] | Best available technology (BAT) |  |  |  | Theoretical minimum
Region | Industry | Fuel (Model) | Primary Aluminium | Secondary Aluminium | Primary Copper Pyrometallurgical | Primary Copper Hydrometallurgical | Secondary Copper | Total INF | Primary Aluminium | Secondary Aluminium | Primary Copper Pyrometallurgical | Primary Copper Hydrometallurgical | Secondary Copper | Total INF | Cu_prim_smelter | Cu_prim_refinary | Cu_sek_smelter | Cu_sek_refinary | Cu_prim_smelter | Cu_prim_refinary | Cu_sek_smelter | Cu_sek_refinary
AFR | Non-Ferrous Metals | Coal | 21.8791 | 16.789 | 1.4452 | 7.522 | 0.26381 | 47.8991 | [6 empty] | 0.65449 | 0.79072 | 0 | 0.26381
AFR | Non-Ferrous Metals | Natural gas | 2.2257 | 1.7079 | 0.14701 | 0.76518 | 0.026836 | 4.8726 | [6 empty] | 0.066579 | 0.080436 | 0 | 0.026836
AFR | Non-Ferrous Metals | Oil | 1.2321 | 0.94543 | 0.081383 | 0.42358 | 0.014856 | 2.6973 | [6 empty] | 0.036856 | 0.044527 | 0 | 0.014856
AFR | Non-Ferrous Metals | Electricity | 84.4879 | 9.8355 | 2.7998 | 2.9891 | 0.21439 | 100.3267 | [6 empty] | 2.1572 | 0.6426 | 0 | 0.21439
AFR | Non-Ferrous Metals | Total energy | 109.8248 | 29.2778 | 4.4734 | 11.6998 | 0.51989 | 155.7956 | 40.9956 | 11.8575 | 2.268 | 3.9631 | 0.088042 | 59.1722 | 2.9151 | 1.5583 | 0 | 0.51989 | 2.0041 | 0.26389 | 0 | 0.088042
AUS | Non-Ferrous Metals | Coal | 9.8565 | 0.82459 | 0.48057 | 0.058716 | 0 | 11.2203 | [6 empty] | 0.10446 | 0.37611 | 0 | 0
AUS | Non-Ferrous Metals | Natural gas | 16.7011 | 1.3972 | 0.81429 | 0.099491 | 0 | 19.012 | [6 empty] | 0.17699 | 0.63729 | 0 | 0
AUS | Non-Ferrous Metals | Oil | 1.7837 | 0.14922 | 0.086966 | 0.010626 | 0 | 2.0305 | [6 empty] | 0.018903 | 0.068063 | 0 | 0
AUS | Non-Ferrous Metals | Electricity | 94.5061 | 1.1995 | 1.6138 | 0.057935 | 0 | 97.3772 | [6 empty] | 0.85485 | 0.75895 | 0 | 0
AUS | Non-Ferrous Metals | Total energy | 122.8473 | 3.5705 | 2.9956 | 0.22677 | 0 | 129.6401 | 45.8566 | 1.446 | 1.1059 | 0.076814 | 0 | 48.4853 | 1.1552 | 1.8404 | 0 | 0 | 0.7942 | 0.31167 | 0 | 0
CAN | Non-Ferrous Metals | Coal | 7.8118 | 0.13239 | 0.18663 | 0 | 0.023867 | 8.1547 | [6 empty] | 0.043586 | 0.14305 | 0.0062138 | 0.017654
CAN | Non-Ferrous Metals | Natural gas | 34.152 | 0.5788 | 0.81594 | 0 | 0.10434 | 35.6511 | [6 empty] | 0.19055 | 0.62539 | 0.027166 | 0.077179
CAN | Non-Ferrous Metals | Oil | 1.2954 | 0.021954 | 0.030949 | 0 | 0.0039579 | 1.3523 | [6 empty] | 0.0072278 | 0.023722 | 0.0010304 | 0.0029275
CAN | Non-Ferrous Metals | Electricity | 144.2513 | 0.37088 | 1.2429 | 0 | 0.1272 | 145.9922 | [6 empty] | 0.68696 | 0.55592 | 0.05859 | 0.068605
CAN | Non-Ferrous Metals | Total energy | 187.5104 | 1.104 | 2.2764 | 0 | 0.25937 | 191.1502 | 69.9942 | 0.44713 | 0.86651 | 0 | 0.047291 | 71.3551 | 0.92832 | 1.3481 | 0.093 | 0.16637 | 0.63822 | 0.22829 | 0.019118 | 0.028173
CHI | Non-Ferrous Metals | Coal | 349.9579 | 19.5089 | 17.9942 | 0.26666 | 5.6921 | 393.4197 | [6 empty] | 3.8662 | 14.128 | 1.1832 | 4.5089
CHI | Non-Ferrous Metals | Natural gas | 162.2556 | 9.0452 | 8.3429 | 0.12363 | 2.6391 | 182.4063 | [6 empty] | 1.7925 | 6.5503 | 0.54857 | 2.0905
CHI | Non-Ferrous Metals | Oil | 17.641 | 0.98342 | 0.90707 | 0.013442 | 0.28693 | 19.8319 | [6 empty] | 0.19489 | 0.71218 | 0.059642 | 0.22729
CHI | Non-Ferrous Metals | Electricity | 1766.8439 | 14.9425 | 31.6716 | 0.13854 | 7.841 | 1821.4375 | [6 empty] | 16.6603 | 15.0113 | 3.0502 | 4.7908
CHI | Non-Ferrous Metals | Total energy | 2296.6983 | 44.48 | 58.9157 | 0.54227 | 16.4591 | 2417.0954 | 857.3147 | 18.0144 | 21.6428 | 0.18369 | 2.9626 | 900.1182 | 22.5139 | 36.4018 | 4.8416 | 11.6175 | 15.4783 | 6.1645 | 0.99527 | 1.9674
CSA | Non-Ferrous Metals | Coal | 8.5142 | 0.96357 | 2.644 | 5.9669 | 0.055934 | 18.1446 | [6 empty] | 0.69882 | 1.9451 | 0.0086735 | 0.04726
CSA | Non-Ferrous Metals | Natural gas | 4.9 | 0.55454 | 1.5216 | 3.434 | 0.03219 | 10.4423 | [6 empty] | 0.40218 | 1.1194 | 0.0049917 | 0.027199
CSA | Non-Ferrous Metals | Oil | 3.8125 | 0.43147 | 1.1839 | 2.6719 | 0.025046 | 8.1248 | [6 empty] | 0.31292 | 0.871 | 0.0038839 | 0.021162
CSA | Non-Ferrous Metals | Electricity | 57.4439 | 0.98626 | 6.7861 | 4.1428 | 0.096986 | 69.456 | [6 empty] | 4.0242 | 2.7619 | 0.029881 | 0.067105
CSA | Non-Ferrous Metals | Total energy | 74.6706 | 2.9358 | 12.1356 | 16.2156 | 0.21016 | 106.1678 | 27.8731 | 1.189 | 4.8729 | 5.4928 | 0.037307 | 39.4651 | 5.4381 | 6.6975 | 0.04743 | 0.16273 | 3.7387 | 1.1342 | 0.00975 | 0.027557
EEU | Non-Ferrous Metals | Coal | 0.79815 | 0.22587 | 0.33957 | 0.00068017 | 0.05656 | 1.4208 | [6 empty] | 0.085691 | 0.25388 | 0.018153 | 0.038407
EEU | Non-Ferrous Metals | Natural gas | 5.564 | 1.5745 | 2.3672 | 0.0047415 | 0.39429 | 9.9048 | [6 empty] | 0.59737 | 1.7698 | 0.12655 | 0.26774
EEU | Non-Ferrous Metals | Oil | 0.25326 | 0.071669 | 0.10775 | 0.00021582 | 0.017947 | 0.45084 | [6 empty] | 0.027191 | 0.080558 | 0.0057602 | 0.012187
EEU | Non-Ferrous Metals | Electricity | 22.0596 | 0.94705 | 3.4982 | 0.0019345 | 0.47959 | 26.9864 | [6 empty] | 2.0215 | 1.4767 | 0.25619 | 0.2234
EEU | Non-Ferrous Metals | Total energy | 28.675 | 2.8191 | 6.3127 | 0.0075721 | 0.94839 | 38.7629 | 10.7039 | 1.1417 | 2.4845 | 0.0025649 | 0.17533 | 14.508 | 2.7317 | 3.581 | 0.40666 | 0.54173 | 1.8781 | 0.60643 | 0.083595 | 0.091739
FSU | Non-Ferrous Metals | Coal | 55.9624 | 9.4544 | 4.5695 | 0.28266 | 0.92356 | 71.1926 | [6 empty] | 0.92328 | 3.6463 | 0.2314 | 0.69216
FSU | Non-Ferrous Metals | Natural gas | 7.678 | 1.2971 | 0.62693 | 0.03878 | 0.12671 | 9.7675 | [6 empty] | 0.12667 | 0.50026 | 0.031748 | 0.094963
FSU | Non-Ferrous Metals | Oil | 0.16063 | 0.027137 | 0.013116 | 0.0008113 | 0.0026509 | 0.20434 | [6 empty] | 0.0026501 | 0.010466 | 0.00066417 | 0.0019867
FSU | Non-Ferrous Metals | Electricity | 212.7497 | 5.4528 | 5.9131 | 0.11058 | 1.003 | 225.2291 | [6 empty] | 2.9959 | 2.9173 | 0.44919 | 0.55378
FSU | Non-Ferrous Metals | Total energy | 276.5507 | 16.2315 | 11.1227 | 0.43283 | 2.0559 | 306.3936 | 103.2312 | 6.5738 | 3.9813 | 0.14661 | 0.37398 | 114.3069 | 4.0485 | 7.0742 | 0.713 | 1.3429 | 2.7833 | 1.198 | 0.14657 | 0.22741
GER | Non-Ferrous Metals | Coal | 0.31081 | 0.12852 | 0.058392 | 0 | 0.040605 | 0.53832 | [6 empty] | 0.010279 | 0.048113 | 0.0071673 | 0.033437
GER | Non-Ferrous Metals | Natural gas | 7.2662 | 3.0045 | 1.3651 | 0 | 0.94927 | 12.585 | [6 empty] | 0.24031 | 1.1248 | 0.16756 | 0.78171
GER | Non-Ferrous Metals | Oil | 0.25201 | 0.1042 | 0.047345 | 0 | 0.032923 | 0.43648 | [6 empty] | 0.0083343 | 0.03901 | 0.0058113 | 0.027111
GER | Non-Ferrous Metals | Electricity | 26.1064 | 1.6377 | 1.5874 | 0 | 0.89848 | 30.2299 | [6 empty] | 0.73692 | 0.85049 | 0.3074 | 0.59108
GER | Non-Ferrous Metals | Total energy | 33.9353 | 4.8749 | 3.0583 | 0 | 1.9213 | 43.7898 | 12.6674 | 1.9743 | 1.0339 | 0 | 0.34303 | 16.0187 | 0.99584 | 2.0624 | 0.48794 | 1.4333 | 0.68464 | 0.34926 | 0.1003 | 0.24273
IND | Non-Ferrous Metals | Coal | 44.4611 | 0 | 1.6786 | 0 | 0.03435 | 46.174 | [6 empty] | 0.32749 | 1.3511 | 0.0093764 | 0.024974
IND | Non-Ferrous Metals | Natural gas | 0 | 0 | 0 | 0 | 0 | 0 | [6 empty] | 0 | 0 | 0 | 0
IND | Non-Ferrous Metals | Oil | 9.9274 | 0 | 0.37479 | 0 | 0.0076698 | 10.3098 | [6 empty] | 0.073122 | 0.30167 | 0.0020936 | 0.0055762
IND | Non-Ferrous Metals | Electricity | 181.3628 | 0 | 2.3001 | 0 | 0.040969 | 183.7038 | [6 empty] | 1.1402 | 1.1599 | 0.01953 | 0.021439
IND | Non-Ferrous Metals | Total energy | 235.7512 | 0 | 4.3534 | 0 | 0.082989 | 240.1877 | 88.0016 | 0 | 1.5356 | 0 | 0.015177 | 89.5523 | 1.5408 | 2.8126 | 0.031 | 0.051989 | 1.0593 | 0.4763 | 0.0063726 | 0.0088042
JPN | Non-Ferrous Metals | Coal | 0 | 2.8421 | 0.81131 | 0 | 0.26622 | 3.9196 | [6 empty] | 0.16569 | 0.64562 | 0.082369 | 0.18385
JPN | Non-Ferrous Metals | Natural gas | 0 | 8.285 | 2.3651 | 0 | 0.77606 | 11.4262 | [6 empty] | 0.483 | 1.8821 | 0.24012 | 0.53594
JPN | Non-Ferrous Metals | Oil | 0 | 5.5635 | 1.5882 | 0 | 0.52114 | 7.6729 | [6 empty] | 0.32434 | 1.2639 | 0.16124 | 0.3599
JPN | Non-Ferrous Metals | Electricity | 0 | 8.4435 | 5.4302 | 0 | 1.5813 | 15.455 | [6 empty] | 2.7694 | 2.6608 | 0.82365 | 0.7577
JPN | Non-Ferrous Metals | Total energy | 0 | 25.1341 | 10.1948 | 0 | 3.1448 | 38.4737 | 0 | 10.1793 | 3.6656 | 0 | 0.57991 | 14.4248 | 3.7424 | 6.4524 | 1.3074 | 1.8374 | 2.5729 | 1.0927 | 0.26875 | 0.31115
MEA | Non-Ferrous Metals | Coal | 42.8045 | 0 | 0.52961 | 0.059977 | 0.18462 | 43.5787 | [6 empty] | 0.12095 | 0.40866 | 0.059419 | 0.1252
MEA | Non-Ferrous Metals | Natural gas | 43.5034 | 0 | 0.53826 | 0.060956 | 0.18763 | 44.2902 | [6 empty] | 0.12293 | 0.41533 | 0.06039 | 0.12724
MEA | Non-Ferrous Metals | Oil | 0.69885 | 0 | 0.0086467 | 0.00097921 | 0.0030141 | 0.71149 | [6 empty] | 0.0019747 | 0.0066719 | 0.00097011 | 0.002044
MEA | Non-Ferrous Metals | Electricity | 290.1311 | 0 | 1.2827 | 0.041834 | 0.38424 | 291.8399 | [6 empty] | 0.69974 | 0.58293 | 0.20565 | 0.17859
MEA | Non-Ferrous Metals | Total energy | 377.1379 | 0 | 2.3592 | 0.16375 | 0.7595 | 380.4203 | 140.7785 | 0 | 0.88948 | 0.055466 | 0.14044 | 141.8639 | 0.9456 | 1.4136 | 0.32643 | 0.43307 | 0.6501 | 0.23938 | 0.067103 | 0.073339
MEX | Non-Ferrous Metals | Coal | 0 | 0 |  |  |  | 0 | [6 empty] | 0 | 0 | 0 | 0
MEX | Non-Ferrous Metals | Natural gas | 0 | 9.3592 | 1.1219 | 1.3162 | 0.02101 | 11.8183 | [6 empty] | 0 | 0 | 0 | 0
MEX | Non-Ferrous Metals | Oil | 0 | 0 |  |  |  | 0 | [6 empty] | 0 | 0 | 0 | 0
MEX | Non-Ferrous Metals | Electricity | 0 | 4.7347 | 1.298 | 0.45164 | 0.020485 | 6.5048 | [6 empty] | 0.67772 | 0.62024 | 0.009765 | 0.01072
MEX | Non-Ferrous Metals | Total energy | 0 | 14.0939 | 2.4199 | 1.7678 | 0.041495 | 18.3231 | 0 | 5.708 | 0.88434 | 0.59881 | 0.0075884 | 7.1988 | 0.67772 | 0.62024 | 0.009765 | 0.01072 | 0.62964 | 0.2547 | 0.0031863 | 0.0044021
ODA | Non-Ferrous Metals | Coal | 14.1847 | 0 | 1.5489 | 0.7053 | 0.0055411 | 16.4444 | [6 empty] | 0.33944 | 1.2095 | 0.0055411 | 0
ODA | Non-Ferrous Metals | Natural gas | 0.41641 | 0 | 0.04547 | 0.020705 | 0.00016267 | 0.48275 | [6 empty] | 0.0099649 | 0.035505 | 0.00016267 | 0
ODA | Non-Ferrous Metals | Oil | 0.080079 | 0 | 0.0087443 | 0.0039817 | 3.1282e-05 | 0.092836 | [6 empty] | 0.0019163 | 0.006828 | 3.1282e-05 | 0
ODA | Non-Ferrous Metals | Electricity | 48.9556 | 0 | 1.8784 | 0.2505 | 0.009765 | 51.0943 | [6 empty] | 0.99993 | 0.87848 | 0.009765 | 0
ODA | Non-Ferrous Metals | Total energy | 63.6368 | 0 | 3.4815 | 0.98048 | 0.0155 | 68.1143 | 23.7544 | 0 | 1.2897 | 0.33212 | 0.0031863 | 25.3795 | 1.3513 | 2.1303 | 0.0155 | 0 | 0.92899 | 0.36075 | 0.0031863 | 0
SKO | Non-Ferrous Metals | Coal | 0 | 0 | 0 | 0 | 0 | 0 | [6 empty] | 0 | 0 | 0 | 0
SKO | Non-Ferrous Metals | Natural gas | 0 | 2.1926 | 1.8097 | 0 | 0.63584 | 4.6382 | [6 empty] | 0.40509 | 1.4046 | 0.14752 | 0.48832
SKO | Non-Ferrous Metals | Oil | 0 | 0.19418 | 0.16027 | 0 | 0.056311 | 0.41076 | [6 empty] | 0.035875 | 0.1244 | 0.013064 | 0.043246
SKO | Non-Ferrous Metals | Electricity | 0 | 1.2074 | 2.3281 | 0 | 0.64646 | 4.182 | [6 empty] | 1.255 | 1.073 | 0.27342 | 0.37304
SKO | Non-Ferrous Metals | Total energy | 0 | 3.5942 | 4.2981 | 0 | 1.3386 | 9.2309 | 0 | 1.4557 | 1.6066 | 0 | 0.24241 | 3.3047 | 1.696 | 2.6021 | 0.434 | 0.90461 | 1.166 | 0.44065 | 0.089216 | 0.15319
USA | Non-Ferrous Metals | Coal | 0.77884 | 0.93129 | 0.12342 | 0.23065 | 0.0074341 | 2.0716 | [6 empty] | 0.02634 | 0.097076 | 0 | 0.0074341
USA | Non-Ferrous Metals | Natural gas | 12.3322 | 14.7461 | 1.9542 | 3.6522 | 0.11771 | 32.8024 | [6 empty] | 0.41706 | 1.5371 | 0 | 0.11771
USA | Non-Ferrous Metals | Oil | 0.075371 | 0.090125 | 0.011943 | 0.022321 | 0.00071943 | 0.20048 | [6 empty] | 0.002549 | 0.0093945 | 0 | 0.00071943
USA | Non-Ferrous Metals | Electricity | 43.9712 | 7.9765 | 2.4227 | 1.3401 | 0.088329 | 55.7988 | [6 empty] | 1.2692 | 1.1534 | 0 | 0.088329
USA | Non-Ferrous Metals | Total energy | 57.1576 | 23.744 | 4.5122 | 5.2452 | 0.2142 | 90.8733 | 21.3359 | 9.6163 | 1.6529 | 1.7767 | 0.036273 | 34.4181 | 1.7152 | 2.797 | 0 | 0.2142 | 1.1792 | 0.47366 | 0 | 0.036273
WEU | Non-Ferrous Metals | Coal | 5.5806 | 3.1774 | 0.33634 | 0.0585 | 0.18087 | 9.3337 | [6 empty] | 0.052529 | 0.28381 | 0.037409 | 0.14346
WEU | Non-Ferrous Metals | Natural gas | 41.2044 | 23.4599 | 2.4834 | 0.43194 | 1.3354 | 68.9151 | [6 empty] | 0.38785 | 2.0955 | 0.27621 | 1.0592
WEU | Non-Ferrous Metals | Oil | 2.7492 | 1.5652 | 0.16569 | 0.028819 | 0.0891 | 4.598 | [6 empty] | 0.025877 | 0.13981 | 0.018428 | 0.070671
WEU | Non-Ferrous Metals | Electricity | 165.1759 | 14.2672 | 3.0949 | 0.17818 | 1.459 | 184.1751 | [6 empty] | 1.327 | 1.7679 | 0.56537 | 0.89361
WEU | Non-Ferrous Metals | Total energy | 214.71 | 42.4697 | 6.0803 | 0.69744 | 3.0644 | 267.0218 | 80.1473 | 17.2002 | 1.9589 | 0.23625 | 0.55144 | 100.094 | 1.7933 | 4.287 | 0.89742 | 2.167 | 1.2329 | 0.72599 | 0.18448 | 0.36697

## Non-Metallic Minerals
Energy Demand (PJ)
Year 2018
|  |  |  | Best available technology (BAT) |  |  |  |  | Theoretical minimum
| Region | Industry | Fuel (Model) | Glass | Lime | Cement | Other | Total | Glass | Lime | Cement | Other | Total
| AFR | Non-Metallic Minerals | Blast furnace gas | 0 | 0 | 0 | 0 | 0
| AFR | Non-Metallic Minerals | Biofuels | 0.59337 | 0.2104 | 4.6967 | 0.61117 | 6.1117
1 | AFR | Non-Metallic Minerals | Coal (general) | 0 | 10.1161 |  | 1.124 | 11.2401
2 | AFR | Non-Metallic Minerals | Hard Coal |  |  | 166.9706 | 18.5523 | 185.5229
| AFR | Non-Metallic Minerals | Coke oven gas | 0 | 0 | 0 | 0 | 0
| AFR | Non-Metallic Minerals | Coke Oven coke | 0 | 0 | 0 | 0 | 0
| AFR | Non-Metallic Minerals | Electricity | 7.5015 | 0.80322 | 51.8083 | 6.6792 | 66.7922
| AFR | Non-Metallic Minerals | Heat | 0 | 0 | 0 | 0 | 0
| AFR | Non-Metallic Minerals | Heavy fuel oil | 0 | 0 | 7.6051 | 0.84502 | 8.4502
| AFR | Non-Metallic Minerals | Liquified Petroleum gas | 0 | 0 | 2.0152 | 0.22391 | 2.2391
1 | AFR | Non-Metallic Minerals | Natural gas (general) | 18.7129 | 4.72 |  | 2.6037 | 26.0365
2 | AFR | Non-Metallic Minerals | Natural gas |  |  | 146.1048 | 16.2339 | 162.3386
1 | AFR | Non-Metallic Minerals | Oil (general) | 1.336 | 0.4703 |  | 0.2007 | 2.007
2 | AFR | Non-Metallic Minerals | Oil |  |  | 2.9699 | 0.32999 | 3.2999
| AFR | Non-Metallic Minerals | Oven Coke | 0 | 0 | 0 | 0 | 0
| AFR | Non-Metallic Minerals | Petroleum coke | 0 | 0 | 52.8411 | 5.8712 | 58.7124
| AFR | Non-Metallic Minerals | Total energy | 28.1437 | 16.32 | 435.0117 | 53.275 | 532.7505 | 14.0543 | 11.6102 | 362.8204 | 43.165 | 431.6498
| AUS | Non-Metallic Minerals | Blast furnace gas | 0 | 0 | 0 | 0 | 0
| AUS | Non-Metallic Minerals | Biofuels | 0.023131 | 0.29064 | 0.63978 | 0.10595 | 1.0595
1 | AUS | Non-Metallic Minerals | Coal (general) | 0 | 2.3787 |  | 0.26431 | 2.6431
2 | AUS | Non-Metallic Minerals | Hard Coal |  |  | 5.4298 | 0.60331 | 6.0331
| AUS | Non-Metallic Minerals | Coke oven gas | 0 | 0 | 0 | 0 | 0
| AUS | Non-Metallic Minerals | Coke Oven coke | 0 | 0 | 0 | 0 | 0
| AUS | Non-Metallic Minerals | Electricity | 0.17788 | 0.44 | 2.7221 | 0.37111 | 3.7111
| AUS | Non-Metallic Minerals | Heat | 0 | 0 | 0 | 0 | 0
| AUS | Non-Metallic Minerals | Heavy fuel oil | 0 | 0 | 0.37661 | 0.041845 | 0.41845
| AUS | Non-Metallic Minerals | Liquified Petroleum gas | 0 | 0 | 0.97629 | 0.10848 | 1.0848
1 | AUS | Non-Metallic Minerals | Natural gas (general) | 0.44389 | 5.5489 |  | 0.66587 | 6.6587
2 | AUS | Non-Metallic Minerals | Natural gas |  |  | 11.3012 | 1.2557 | 12.5568
1 | AUS | Non-Metallic Minerals | Oil (general) | 0.02246 | 0.28169 |  | 0.033795 | 0.33795
2 | AUS | Non-Metallic Minerals | Oil |  |  | 0.24462 | 0.02718 | 0.2718
| AUS | Non-Metallic Minerals | Oven Coke | 0 | 0 | 0.025525 | 0.0028361 | 0.028361
| AUS | Non-Metallic Minerals | Petroleum coke | 0 | 0 | 0 | 0 | 0
| AUS | Non-Metallic Minerals | Total energy | 0.66736 | 8.94 | 21.7159 | 3.4804 | 34.8036 | 0.33326 | 6.36 | 19.0635 | 2.8619 | 28.6186
| CAN | Non-Metallic Minerals | Blast furnace gas | 0 | 0 | 0 | 0 | 0
| CAN | Non-Metallic Minerals | Biofuels | 0.71704 | 0.68389 | 2.2013 | 0.40025 | 4.0025
1 | CAN | Non-Metallic Minerals | Coal (general) | 0 | 3.3017 |  | 0.36686 | 3.6686
2 | CAN | Non-Metallic Minerals | Hard Coal |  |  | 3.9111 | 0.43456 | 4.3456
| CAN | Non-Metallic Minerals | Coke oven gas | 0 | 0 | 0 | 0 | 0
| CAN | Non-Metallic Minerals | Coke Oven coke | 0 | 0 | 0 | 0 | 0
| CAN | Non-Metallic Minerals | Electricity | 1.7356 | 0.3927 | 3.4644 | 0.62142 | 6.2142
| CAN | Non-Metallic Minerals | Heat | 0 | 0 | 0 | 0 | 0
| CAN | Non-Metallic Minerals | Heavy fuel oil | 0 | 0 | 0.26629 | 0.029588 | 0.29588
| CAN | Non-Metallic Minerals | Liquified Petroleum gas | 0 | 0 | 0 | 0 | 0
1 | CAN | Non-Metallic Minerals | Natural gas (general) | 3.9723 | 3.5191 |  | 0.83238 | 8.3238
2 | CAN | Non-Metallic Minerals | Natural gas |  |  | 12.1949 | 1.355 | 13.5499
1 | CAN | Non-Metallic Minerals | Oil (general) | 0.08674 | 0.081524 |  | 0.018696 | 0.18696
2 | CAN | Non-Metallic Minerals | Oil |  |  | 0 | 0 | 0
| CAN | Non-Metallic Minerals | Oven Coke | 0 | 0 | 0.68923 | 0.076581 | 0.76581
| CAN | Non-Metallic Minerals | Petroleum coke | 0 | 0 | 6.0468 | 0.67187 | 6.7187
| CAN | Non-Metallic Minerals | Total energy | 6.5117 | 7.9789 | 28.774 | 4.8072 | 48.0719 | 3.2518 | 5.6763 | 24.2617 | 3.6877 | 36.8775
| CHI | Non-Metallic Minerals | Blast furnace gas | 0 | 0 | 0 | 0 | 0
| CHI | Non-Metallic Minerals | Biofuels | 0 | 0 | 0 | 0 | 0
1 | CHI | Non-Metallic Minerals | Coal (general) | 0 | 1135.3369 |  | 126.1485 | 1261.4855
2 | CHI | Non-Metallic Minerals | Hard Coal |  |  | 3203.9233 | 355.9915 | 3559.9148
| CHI | Non-Metallic Minerals | Coke oven gas | 0 | 0 | 33.1836 | 3.6871 | 36.8707
| CHI | Non-Metallic Minerals | Coke Oven coke | 0 | 0 | 0 | 0 | 0
| CHI | Non-Metallic Minerals | Electricity | 212.9397 | 66 | 571.5462 | 94.4984 | 944.9843
| CHI | Non-Metallic Minerals | Heat | 0 | 0 | 11.0141 | 1.2238 | 12.2378
| CHI | Non-Metallic Minerals | Heavy fuel oil | 0 | 0 | 41.1629 | 4.5737 | 45.7365
| CHI | Non-Metallic Minerals | Liquified Petroleum gas | 0 | 0 | 19.628 | 2.1809 | 21.8089
1 | CHI | Non-Metallic Minerals | Natural gas (general) | 434.4426 | 99.3177 |  | 59.3067 | 593.067
2 | CHI | Non-Metallic Minerals | Natural gas |  |  | 280.1201 | 31.1245 | 311.2445
1 | CHI | Non-Metallic Minerals | Oil (general) | 151.5155 | 40.3454 |  | 21.3179 | 213.1788
2 | CHI | Non-Metallic Minerals | Oil |  |  | 74.9499 | 8.3278 | 83.2776
| CHI | Non-Metallic Minerals | Oven Coke | 0 | 0 | 159.9749 | 17.775 | 177.7499
| CHI | Non-Metallic Minerals | Petroleum coke | 0 | 0 | 0 | 0 | 0
| CHI | Non-Metallic Minerals | Total energy | 798.8979 | 1341 | 4395.5029 | 726.1556 | 7261.5564 | 398.9503 | 954 | 4002.6122 | 595.0625 | 5950.6249
| CSA | Non-Metallic Minerals | Blast furnace gas | 0 | 0 | 0 | 0 | 0
| CSA | Non-Metallic Minerals | Biofuels | 0.51151 | 9.2714 | 51.6623 | 6.8272 | 68.2725
1 | CSA | Non-Metallic Minerals | Coal (general) | 0 | 18.7845 |  | 2.0872 | 20.8717
2 | CSA | Non-Metallic Minerals | Hard Coal |  |  | 22.2388 | 2.471 | 24.7098
| CSA | Non-Metallic Minerals | Coke oven gas | 0 | 0 | 0 | 0 | 0
| CSA | Non-Metallic Minerals | Coke Oven coke | 0 | 0 | 0 | 0 | 0
| CSA | Non-Metallic Minerals | Electricity | 0.43612 | 2.1362 | 31.6495 | 3.8024 | 38.0242
| CSA | Non-Metallic Minerals | Heat | 0 | 0 | 0 | 0 | 0
| CSA | Non-Metallic Minerals | Heavy fuel oil | 0 | 0 | 2.4172 | 0.26858 | 2.6858
| CSA | Non-Metallic Minerals | Liquified Petroleum gas | 0 | 0 | 3.6316 | 0.40351 | 4.0351
1 | CSA | Non-Metallic Minerals | Natural gas (general) | 0.64222 | 12.3152 |  | 1.4397 | 14.3971
2 | CSA | Non-Metallic Minerals | Natural gas |  |  | 61.2315 | 6.8035 | 68.035
1 | CSA | Non-Metallic Minerals | Oil (general) | 0.04637 | 0.89636 |  | 0.10475 | 1.0475
2 | CSA | Non-Metallic Minerals | Oil |  |  | 2.2661 | 0.25179 | 2.5179
| CSA | Non-Metallic Minerals | Oven Coke | 0 | 0 | 0.88562 | 0.098403 | 0.98403
| CSA | Non-Metallic Minerals | Petroleum coke | 0 | 0 | 77.0127 | 8.557 | 85.5697
| CSA | Non-Metallic Minerals | Total energy | 1.6362 | 43.4037 | 252.9952 | 33.115 | 331.1502 | 0.81709 | 30.8778 | 221.6454 | 28.1489 | 281.4892
| EEU | Non-Metallic Minerals | Blast furnace gas | 0 | 0 | 0.010899 | 0.001211 | 0.01211
| EEU | Non-Metallic Minerals | Biofuels | 9.3473 | 8.6432 | 16.0406 | 3.7812 | 37.8124
1 | EEU | Non-Metallic Minerals | Coal (general) | 0 | 12.5644 |  | 1.396 | 13.9604
2 | EEU | Non-Metallic Minerals | Hard Coal |  |  | 12.7498 | 1.4166 | 14.1664
| EEU | Non-Metallic Minerals | Coke oven gas | 0 | 0 | 0.40848 | 0.045387 | 0.45387
| EEU | Non-Metallic Minerals | Coke Oven coke | 0 | 0 | 0.78256 | 0.086951 | 0.86951
| EEU | Non-Metallic Minerals | Electricity | 9.6005 | 1.9021 | 10.3705 | 2.4303 | 24.3035
| EEU | Non-Metallic Minerals | Heat | 0 | 0 | 0.4921 | 0.054678 | 0.54678
| EEU | Non-Metallic Minerals | Heavy fuel oil | 0 | 0 | 0.48272 | 0.053636 | 0.53636
| EEU | Non-Metallic Minerals | Liquified Petroleum gas | 0 | 0 | 0.35408 | 0.039342 | 0.39342
1 | EEU | Non-Metallic Minerals | Natural gas (general) | 15.9332 | 14.7108 |  | 3.4049 | 34.0489
2 | EEU | Non-Metallic Minerals | Natural gas |  |  | 26.5799 | 2.9533 | 29.5333
1 | EEU | Non-Metallic Minerals | Oil (general) | 1.1378 | 0.82192 |  | 0.21775 | 2.1775
2 | EEU | Non-Metallic Minerals | Oil |  |  | 1.4698 | 0.16331 | 1.6331
| EEU | Non-Metallic Minerals | Oven Coke | 0 | 0 | 1.328 | 0.14756 | 1.4756
| EEU | Non-Metallic Minerals | Petroleum coke | 0 | 0 | 9.406 | 1.0451 | 10.4511
| EEU | Non-Metallic Minerals | Total energy | 36.0188 | 38.6424 | 80.4755 | 17.2374 | 172.3742 | 17.9869 | 27.4943 | 72.6257 | 13.123 | 131.2299
| FSU | Non-Metallic Minerals | Blast furnace gas | 0 | 0 | 0 | 0 | 0
| FSU | Non-Metallic Minerals | Biofuels | 0.92022 | 0.72366 | 1.7757 | 0.37996 | 3.7996
1 | FSU | Non-Metallic Minerals | Coal (general) | 0 | 15.902 |  | 1.7669 | 17.6689
2 | FSU | Non-Metallic Minerals | Hard Coal |  |  | 37.8494 | 4.2055 | 42.0549
| FSU | Non-Metallic Minerals | Coke oven gas | 0 | 0 | 0.23157 | 0.02573 | 0.2573
| FSU | Non-Metallic Minerals | Coke Oven coke | 0 | 0 | 0 | 0 | 0
| FSU | Non-Metallic Minerals | Electricity | 26.8809 | 3.7871 | 29.0226 | 6.6323 | 66.3228
| FSU | Non-Metallic Minerals | Heat | 0 | 0 | 25.8591 | 2.8732 | 28.7323
| FSU | Non-Metallic Minerals | Heavy fuel oil | 0 | 0 | 1.9108 | 0.21231 | 2.1231
| FSU | Non-Metallic Minerals | Liquified Petroleum gas | 0 | 0 | 0.57777 | 0.064197 | 0.64197
1 | FSU | Non-Metallic Minerals | Natural gas (general) | 68.1211 | 52.7717 |  | 13.4325 | 134.3253
2 | FSU | Non-Metallic Minerals | Natural gas |  |  | 130.6432 | 14.5159 | 145.1591
1 | FSU | Non-Metallic Minerals | Oil (general) | 4.9284 | 3.7621 |  | 0.96561 | 9.6561
2 | FSU | Non-Metallic Minerals | Oil |  |  | 7.5995 | 0.84439 | 8.4439
| FSU | Non-Metallic Minerals | Oven Coke | 0 | 0 | 1.2054 | 0.13393 | 1.3393
| FSU | Non-Metallic Minerals | Petroleum coke | 0 | 0 | 0.29774 | 0.033082 | 0.33082
| FSU | Non-Metallic Minerals | Total energy | 100.8506 | 76.9466 | 236.9727 | 46.0855 | 460.8554 | 50.3623 | 54.7405 | 203.2487 | 34.2613 | 342.6128
| GER | Non-Metallic Minerals | Blast furnace gas | 0 | 0 | 0 | 0 | 0
| GER | Non-Metallic Minerals | Biofuels | 14.842 | 7.4623 | 14.119 | 4.047 | 40.4704
1 | GER | Non-Metallic Minerals | Coal (general) | 0 | 7.3668 |  | 0.81853 | 8.1853
2 | GER | Non-Metallic Minerals | Hard Coal |  |  | 12.4922 | 1.388 | 13.8802
| GER | Non-Metallic Minerals | Coke oven gas | 0 | 0 | 0 | 0 | 0
| GER | Non-Metallic Minerals | Coke Oven coke | 0 | 0 | 0 | 0 | 0
| GER | Non-Metallic Minerals | Electricity | 16.5346 | 1.5646 | 8.5966 | 2.9662 | 29.662
| GER | Non-Metallic Minerals | Heat | 0 | 0 | 1.0244 | 0.11382 | 1.1382
| GER | Non-Metallic Minerals | Heavy fuel oil | 0 | 0 | 2.5448 | 0.28275 | 2.8275
| GER | Non-Metallic Minerals | Liquified Petroleum gas | 0 | 0 | 0.12148 | 0.013497 | 0.13497
1 | GER | Non-Metallic Minerals | Natural gas (general) | 27.1435 | 13.6349 |  | 4.5309 | 45.3093
2 | GER | Non-Metallic Minerals | Natural gas |  |  | 25.6998 | 2.8555 | 28.5553
1 | GER | Non-Metallic Minerals | Oil (general) | 3.5136 | 1.7621 |  | 0.58619 | 5.8619
2 | GER | Non-Metallic Minerals | Oil |  |  | 0.79772 | 0.088635 | 0.88635
| GER | Non-Metallic Minerals | Oven Coke | 0 | 0 | 0.79786 | 0.088651 | 0.88651
| GER | Non-Metallic Minerals | Petroleum coke | 0 | 0 | 0.67605 | 0.075116 | 0.75116
| GER | Non-Metallic Minerals | Total energy | 62.0337 | 31.7906 | 66.8699 | 17.8549 | 178.5492 | 30.9781 | 22.6162 | 60.2031 | 12.6441 | 126.4415
| IND | Non-Metallic Minerals | Blast furnace gas | 0 | 0 | 0 | 0 | 0
| IND | Non-Metallic Minerals | Biofuels | 0 | 0 | 0 | 0 | 0
1 | IND | Non-Metallic Minerals | Coal (general) | 0 | 66.2327 |  | 7.3592 | 73.5919
2 | IND | Non-Metallic Minerals | Hard Coal |  |  | 431.6706 | 47.9634 | 479.6341
| IND | Non-Metallic Minerals | Coke oven gas | 0 | 0 | 0 | 0 | 0
| IND | Non-Metallic Minerals | Coke Oven coke | 0 | 0 | 0 | 0 | 0
| IND | Non-Metallic Minerals | Electricity | 24.3418 | 3.52 | 83.7703 | 12.4036 | 124.0357
| IND | Non-Metallic Minerals | Heat | 0 | 0 | 0 | 0 | 0
| IND | Non-Metallic Minerals | Heavy fuel oil | 0 | 0 | 8.6513 | 0.96126 | 9.6126
| IND | Non-Metallic Minerals | Liquified Petroleum gas | 0 | 0 | 0 | 0 | 0
1 | IND | Non-Metallic Minerals | Natural gas (general) | 0 | 0 |  | 0 | 0
2 | IND | Non-Metallic Minerals | Natural gas |  |  | 0 | 0 | 0
1 | IND | Non-Metallic Minerals | Oil (general) | 66.9828 | 1.7673 |  | 7.6389 | 76.389
2 | IND | Non-Metallic Minerals | Oil |  |  | 8.9072 | 0.98969 | 9.8969
| IND | Non-Metallic Minerals | Oven Coke | 0 | 0 | 0 | 0 | 0
| IND | Non-Metallic Minerals | Petroleum coke | 0 | 0 | 221.6384 | 24.6265 | 246.2649
| IND | Non-Metallic Minerals | Total energy | 91.3246 | 71.52 | 754.6379 | 101.9425 | 1019.425 | 45.6053 | 50.88 | 586.6546 | 75.9044 | 759.0443
| JPN | Non-Metallic Minerals | Blast furnace gas | 0 | 0 | 0.72118 | 0.080132 | 0.80132
| JPN | Non-Metallic Minerals | Biofuels | 0.96578 | 3.3459 | 9.2802 | 1.5102 | 15.1021
1 | JPN | Non-Metallic Minerals | Coal (general) | 0 | 17.521 |  | 1.9468 | 19.4678
2 | JPN | Non-Metallic Minerals | Hard Coal |  |  | 41.1508 | 4.5723 | 45.7231
| JPN | Non-Metallic Minerals | Coke oven gas | 0 | 0 | 1.7503 | 0.19448 | 1.9448
| JPN | Non-Metallic Minerals | Coke Oven coke | 0 | 0 | 0 | 0 | 0
| JPN | Non-Metallic Minerals | Electricity | 1.6113 | 1.6665 | 14.1366 | 1.9349 | 19.3493
| JPN | Non-Metallic Minerals | Heat | 0 | 0 | 0 | 0 | 0
| JPN | Non-Metallic Minerals | Heavy fuel oil | 0 | 0 | 9.6238 | 1.0693 | 10.6931
| JPN | Non-Metallic Minerals | Liquified Petroleum gas | 0 | 0 | 2.8311 | 0.31457 | 3.1457
1 | JPN | Non-Metallic Minerals | Natural gas (general) | 1.5582 | 4.4881 |  | 0.67181 | 6.7181
2 | JPN | Non-Metallic Minerals | Natural gas |  |  | 10.3915 | 1.1546 | 11.5461
1 | JPN | Non-Metallic Minerals | Oil (general) | 1.9098 | 6.5828 |  | 0.94362 | 9.4362
2 | JPN | Non-Metallic Minerals | Oil |  |  | 8.7274 | 0.96971 | 9.6971
| JPN | Non-Metallic Minerals | Oven Coke | 0 | 0 | 1.4497 | 0.16107 | 1.6107
| JPN | Non-Metallic Minerals | Petroleum coke | 0 | 0 | 7.2167 | 0.80186 | 8.0186
| JPN | Non-Metallic Minerals | Total energy | 6.0451 | 33.6043 | 107.2792 | 16.3254 | 163.2541 | 3.0188 | 24.0885 | 99.0002 | 14.0119 | 140.1195
| MEA | Non-Metallic Minerals | Blast furnace gas | 0 | 0 | 0 | 0 | 0
| MEA | Non-Metallic Minerals | Biofuels | 9.7896 | 1.4935 | 17.4454 | 3.1921 | 31.9206
1 | MEA | Non-Metallic Minerals | Coal (general) | 0 | 24.9172 |  | 2.7686 | 27.6858
2 | MEA | Non-Metallic Minerals | Hard Coal |  |  | 131.0402 | 14.56 | 145.6002
| MEA | Non-Metallic Minerals | Coke oven gas | 0 | 0 | 0 | 0 | 0
| MEA | Non-Metallic Minerals | Coke Oven coke | 0 | 0 | 0 | 0 | 0
| MEA | Non-Metallic Minerals | Electricity | 32.6567 | 1.9985 | 62.7665 | 10.8246 | 108.2463
| MEA | Non-Metallic Minerals | Heat | 0 | 0 | 0 | 0 | 0
| MEA | Non-Metallic Minerals | Heavy fuel oil | 0 | 0 | 1.121 | 0.12455 | 1.2455
| MEA | Non-Metallic Minerals | Liquified Petroleum gas | 0 | 0 | 0.063062 | 0.0070069 | 0.070069
1 | MEA | Non-Metallic Minerals | Natural gas (general) | 77.8933 | 11.8675 |  | 9.9734 | 99.7343
2 | MEA | Non-Metallic Minerals | Natural gas |  |  | 138.7448 | 15.4161 | 154.1609
1 | MEA | Non-Metallic Minerals | Oil (general) | 2.1804 | 0.32878 |  | 0.27879 | 2.7879
2 | MEA | Non-Metallic Minerals | Oil |  |  | 2.7645 | 0.30717 | 3.0717
| MEA | Non-Metallic Minerals | Oven Coke | 0 | 0 | 1.7508 | 0.19453 | 1.9453
| MEA | Non-Metallic Minerals | Petroleum coke | 0 | 0 | 158.3159 | 17.5907 | 175.9065
| MEA | Non-Metallic Minerals | Total energy | 122.5201 | 40.6055 | 514.012 | 75.2375 | 752.375 | 61.1835 | 28.8871 | 439.562 | 58.8481 | 588.4807
| MEX | Non-Metallic Minerals | Blast furnace gas | 0 | 0 | 0 | 0 | 0
| MEX | Non-Metallic Minerals | Biofuels | 0 | 0 | 0 | 0 | 0
1 | MEX | Non-Metallic Minerals | Coal (general) | 0 | 0 |  | 0 | 0
2 | MEX | Non-Metallic Minerals | Hard Coal |  |  | 3.2598 | 0.3622 | 3.622
| MEX | Non-Metallic Minerals | Coke oven gas | 0 | 0 | 0 | 0 | 0
| MEX | Non-Metallic Minerals | Coke Oven coke | 0 | 0 | 0 | 0 | 0
| MEX | Non-Metallic Minerals | Electricity | 12.4011 | 0 | 12.3526 | 2.7504 | 27.5041
| MEX | Non-Metallic Minerals | Heat | 0 | 0 | 0 | 0 | 0
| MEX | Non-Metallic Minerals | Heavy fuel oil | 0 | 0 | 0.34028 | 0.037809 | 0.37809
| MEX | Non-Metallic Minerals | Liquified Petroleum gas | 0 | 0 | 0.066874 | 0.0074304 | 0.074304
1 | MEX | Non-Metallic Minerals | Natural gas (general) | 33.4444 | 0 |  | 3.716 | 37.1605
2 | MEX | Non-Metallic Minerals | Natural gas |  |  | 24.0254 | 2.6695 | 26.6949
1 | MEX | Non-Metallic Minerals | Oil (general) | 0.68042 | 0 |  | 0.075603 | 0.75603
2 | MEX | Non-Metallic Minerals | Oil |  |  | 0.14987 | 0.016653 | 0.16653
| MEX | Non-Metallic Minerals | Oven Coke | 0 | 0 | 0 | 0 | 0
| MEX | Non-Metallic Minerals | Petroleum coke | 0 | 0 | 52.3826 | 5.8203 | 58.2029
| MEX | Non-Metallic Minerals | Total energy | 46.526 | 0 | 92.5775 | 15.4559 | 154.5594 | 23.2339 | 0 | 86.5069 | 12.1934 | 121.9342
| ODA | Non-Metallic Minerals | Blast furnace gas | 0 | 0 | 0 | 0 | 0
| ODA | Non-Metallic Minerals | Biofuels | 5.1284 | 0.16349 | 8.4698 | 1.5291 | 15.2907
1 | ODA | Non-Metallic Minerals | Coal (general) | 0 | 12.6466 |  | 1.4052 | 14.0518
2 | ODA | Non-Metallic Minerals | Hard Coal |  |  | 646.0721 | 71.7858 | 717.8578
| ODA | Non-Metallic Minerals | Coke oven gas | 0 | 0 | 0 | 0 | 0
| ODA | Non-Metallic Minerals | Coke Oven coke | 0 | 0 | 0 | 0 | 0
| ODA | Non-Metallic Minerals | Electricity | 16.4748 | 0.7392 | 95.2501 | 12.496 | 124.9601
| ODA | Non-Metallic Minerals | Heat | 0 | 0 | 1.3354e-05 | 1.4838e-06 | 1.4838e-05
| ODA | Non-Metallic Minerals | Heavy fuel oil | 0 | 0 | 25.2605 | 2.8067 | 28.0672
| ODA | Non-Metallic Minerals | Liquified Petroleum gas | 0 | 0 | 2.9815 | 0.33128 | 3.3128
1 | ODA | Non-Metallic Minerals | Natural gas (general) | 15.9405 | 0.50548 |  | 1.8273 | 18.2733
2 | ODA | Non-Metallic Minerals | Natural gas |  |  | 23.3452 | 2.5939 | 25.9391
1 | ODA | Non-Metallic Minerals | Oil (general) | 24.2659 | 0.96441 |  | 2.8034 | 28.0337
2 | ODA | Non-Metallic Minerals | Oil |  |  | 14.8163 | 1.6463 | 16.4625
| ODA | Non-Metallic Minerals | Oven Coke | 0 | 0 | 0 | 0 | 0
| ODA | Non-Metallic Minerals | Petroleum coke | 0 | 0 | 0 | 0 | 0
| ODA | Non-Metallic Minerals | Total energy | 61.8095 | 15.0192 | 816.1954 | 99.2249 | 992.2491 | 31.2621 | 10.6848 | 667.0488 | 78.7773 | 787.773
| SKO | Non-Metallic Minerals | Blast furnace gas | 0 | 0 | 0 | 0 | 0
| SKO | Non-Metallic Minerals | Biofuels | 0 | 3.9663 | 15.1322 | 2.1221 | 21.2205
1 | SKO | Non-Metallic Minerals | Coal (general) | 0 | 12.5454 |  | 1.3939 | 13.9394
2 | SKO | Non-Metallic Minerals | Hard Coal |  |  | 47.1446 | 5.2383 | 52.3829
| SKO | Non-Metallic Minerals | Coke oven gas | 0 | 0 | 0 | 0 | 0
| SKO | Non-Metallic Minerals | Coke Oven coke | 0 | 0 | 0 | 0 | 0
| SKO | Non-Metallic Minerals | Electricity | 0 | 1.144 | 13.3149 | 1.6065 | 16.0654
| SKO | Non-Metallic Minerals | Heat | 0 | 0 | 0.0572 | 0.0063555 | 0.063555
| SKO | Non-Metallic Minerals | Heavy fuel oil | 0 | 0 | 6.5957 | 0.73286 | 7.3286
| SKO | Non-Metallic Minerals | Liquified Petroleum gas | 0 | 0 | 0.32824 | 0.036471 | 0.36471
1 | SKO | Non-Metallic Minerals | Natural gas (general) | 0 | 3.131 |  | 0.34789 | 3.4789
2 | SKO | Non-Metallic Minerals | Natural gas |  |  | 11.6229 | 1.2914 | 12.9143
1 | SKO | Non-Metallic Minerals | Oil (general) | 0 | 2.4574 |  | 0.27304 | 2.7304
2 | SKO | Non-Metallic Minerals | Oil |  |  | 2.7852 | 0.30946 | 3.0946
| SKO | Non-Metallic Minerals | Oven Coke | 0 | 0 | 0 | 0 | 0
| SKO | Non-Metallic Minerals | Petroleum coke | 0 | 0 | 0.76422 | 0.084913 | 0.84913
| SKO | Non-Metallic Minerals | Total energy | 0 | 23.244 | 97.7452 | 13.4432 | 134.4324 | 0 | 16.536 | 93.2458 | 12.198 | 121.9797
| USA | Non-Metallic Minerals | Blast furnace gas | 0 | 0 | 0 | 0 | 0
| USA | Non-Metallic Minerals | Biofuels | 4.1664 | 2.1014 | 4.1601 | 1.1587 | 11.5865
1 | USA | Non-Metallic Minerals | Coal (general) | 0 | 28.5155 |  | 3.1684 | 31.6839
2 | USA | Non-Metallic Minerals | Hard Coal |  |  | 47.2557 | 5.2506 | 52.5063
| USA | Non-Metallic Minerals | Coke oven gas | 0 | 0 | 0 | 0 | 0
| USA | Non-Metallic Minerals | Coke Oven coke | 0 | 0 | 0 | 0 | 0
| USA | Non-Metallic Minerals | Electricity | 34.5103 | 3.96 | 22.2426 | 6.7459 | 67.4587
| USA | Non-Metallic Minerals | Heat | 0 | 0 | 0.036057 | 0.0040063 | 0.040063
| USA | Non-Metallic Minerals | Heavy fuel oil | 0 | 0 | 0.67859 | 0.075399 | 0.75399
| USA | Non-Metallic Minerals | Liquified Petroleum gas | 0 | 0 | 0.36595 | 0.040661 | 0.40661
1 | USA | Non-Metallic Minerals | Natural gas (general) | 86.0991 | 43.5085 |  | 14.4008 | 144.0084
2 | USA | Non-Metallic Minerals | Natural gas |  |  | 85.604 | 9.5116 | 95.1156
1 | USA | Non-Metallic Minerals | Oil (general) | 4.6985 | 2.3746 |  | 0.7859 | 7.859
2 | USA | Non-Metallic Minerals | Oil |  |  | 4.0128 | 0.44587 | 4.4587
| USA | Non-Metallic Minerals | Oven Coke | 0 | 0 | 0 | 0 | 0
| USA | Non-Metallic Minerals | Petroleum coke | 0 | 0 | 9.0928 | 1.0103 | 10.1031
| USA | Non-Metallic Minerals | Total energy | 129.4742 | 80.46 | 173.4486 | 42.5981 | 425.9809 | 64.6563 | 57.24 | 155.7676 | 30.8515 | 308.5154
| WEU | Non-Metallic Minerals | Blast furnace gas | 0 | 0 | 0.13449 | 0.014944 | 0.14944
| WEU | Non-Metallic Minerals | Biofuels | 10.0879 | 7.1153 | 23.2626 | 4.4962 | 44.962
1 | WEU | Non-Metallic Minerals | Coal (general) | 0 | 16.747 |  | 1.8608 | 18.6077
2 | WEU | Non-Metallic Minerals | Hard Coal |  |  | 18.6585 | 2.0732 | 20.7317
| WEU | Non-Metallic Minerals | Coke oven gas | 0 | 0 | 0.15378 | 0.017087 | 0.17087
| WEU | Non-Metallic Minerals | Coke Oven coke | 0 | 0 | 0 | 0 | 0
| WEU | Non-Metallic Minerals | Electricity | 19.3737 | 2.8569 | 27.0173 | 5.472 | 54.7199
| WEU | Non-Metallic Minerals | Heat | 0 | 0 | 2.037 | 0.22633 | 2.2633
| WEU | Non-Metallic Minerals | Heavy fuel oil | 0 | 0 | 3.4099 | 0.37888 | 3.7888
| WEU | Non-Metallic Minerals | Liquified Petroleum gas | 0 | 0 | 2.1339 | 0.2371 | 2.371
1 | WEU | Non-Metallic Minerals | Natural gas (general) | 39.5987 | 28.6519 |  | 7.5834 | 75.834
2 | WEU | Non-Metallic Minerals | Natural gas |  |  | 89.0268 | 9.8919 | 98.9187
1 | WEU | Non-Metallic Minerals | Oil (general) | 3.6251 | 2.6332 |  | 0.69537 | 6.9537
2 | WEU | Non-Metallic Minerals | Oil |  |  | 4.9495 | 0.54995 | 5.4995
| WEU | Non-Metallic Minerals | Oven Coke | 0 | 0 | 1.0954 | 0.12171 | 1.2171
| WEU | Non-Metallic Minerals | Petroleum coke | 0 | 0 | 34.657 | 3.8508 | 38.5078
| WEU | Non-Metallic Minerals | Total energy | 72.6853 | 58.0044 | 206.5361 | 37.4695 | 374.6953 | 36.2973 | 41.2955 | 189.2056 | 29.6443 | 296.4426
Note on N7: [Kommentarthread] Ihre Version von Excel gestattet Ihnen das Lesen dieses Kommentarthreads. Jegliche Bearbeitungen daran werden jedoch entfernt, wenn die Datei in einer neueren Version von Excel geöffnet wird. Weitere Informationen: https://go.microsoft.com/fwlink/?linkid=870924. Kommentar: Not available
Note on N8: [Kommentarthread] Ihre Version von Excel gestattet Ihnen das Lesen dieses Kommentarthreads. Jegliche Bearbeitungen daran werden jedoch entfernt, wenn die Datei in einer neueren Version von Excel geöffnet wird. Weitere Informationen: https://go.microsoft.com/fwlink/?linkid=870924. Kommentar: Not available
Note on N9: [Kommentarthread] Ihre Version von Excel gestattet Ihnen das Lesen dieses Kommentarthreads. Jegliche Bearbeitungen daran werden jedoch entfernt, wenn die Datei in einer neueren Version von Excel geöffnet wird. Weitere Informationen: https://go.microsoft.com/fwlink/?linkid=870924. Kommentar: Not available
Note on N10: [Kommentarthread] Ihre Version von Excel gestattet Ihnen das Lesen dieses Kommentarthreads. Jegliche Bearbeitungen daran werden jedoch entfernt, wenn die Datei in einer neueren Version von Excel geöffnet wird. Weitere Informationen: https://go.microsoft.com/fwlink/?linkid=870924. Kommentar: Not available
Note on N11: [Kommentarthread] Ihre Version von Excel gestattet Ihnen das Lesen dieses Kommentarthreads. Jegliche Bearbeitungen daran werden jedoch entfernt, wenn die Datei in einer neueren Version von Excel geöffnet wird. Weitere Informationen: https://go.microsoft.com/fwlink/?linkid=870924. Kommentar: Not available
Note on N12: [Kommentarthread] Ihre Version von Excel gestattet Ihnen das Lesen dieses Kommentarthreads. Jegliche Bearbeitungen daran werden jedoch entfernt, wenn die Datei in einer neueren Version von Excel geöffnet wird. Weitere Informationen: https://go.microsoft.com/fwlink/?linkid=870924. Kommentar: Not available
Note on N13: [Kommentarthread] Ihre Version von Excel gestattet Ihnen das Lesen dieses Kommentarthreads. Jegliche Bearbeitungen daran werden jedoch entfernt, wenn die Datei in einer neueren Version von Excel geöffnet wird. Weitere Informationen: https://go.microsoft.com/fwlink/?linkid=870924. Kommentar: Not available
Note on N14: [Kommentarthread] Ihre Version von Excel gestattet Ihnen das Lesen dieses Kommentarthreads. Jegliche Bearbeitungen daran werden jedoch entfernt, wenn die Datei in einer neueren Version von Excel geöffnet wird. Weitere Informationen: https://go.microsoft.com/fwlink/?linkid=870924. Kommentar: Not available
Note on N15: [Kommentarthread] Ihre Version von Excel gestattet Ihnen das Lesen dieses Kommentarthreads. Jegliche Bearbeitungen daran werden jedoch entfernt, wenn die Datei in einer neueren Version von Excel geöffnet wird. Weitere Informationen: https://go.microsoft.com/fwlink/?linkid=870924. Kommentar: Not available
Note on N16: [Kommentarthread] Ihre Version von Excel gestattet Ihnen das Lesen dieses Kommentarthreads. Jegliche Bearbeitungen daran werden jedoch entfernt, wenn die Datei in einer neueren Version von Excel geöffnet wird. Weitere Informationen: https://go.microsoft.com/fwlink/?linkid=870924. Kommentar: Not available
Note on N17: [Kommentarthread] Ihre Version von Excel gestattet Ihnen das Lesen dieses Kommentarthreads. Jegliche Bearbeitungen daran werden jedoch entfernt, wenn die Datei in einer neueren Version von Excel geöffnet wird. Weitere Informationen: https://go.microsoft.com/fwlink/?linkid=870924. Kommentar: Not available
Note on N18: [Kommentarthread] Ihre Version von Excel gestattet Ihnen das Lesen dieses Kommentarthreads. Jegliche Bearbeitungen daran werden jedoch entfernt, wenn die Datei in einer neueren Version von Excel geöffnet wird. Weitere Informationen: https://go.microsoft.com/fwlink/?linkid=870924. Kommentar: Not available
Note on N19: [Kommentarthread] Ihre Version von Excel gestattet Ihnen das Lesen dieses Kommentarthreads. Jegliche Bearbeitungen daran werden jedoch entfernt, wenn die Datei in einer neueren Version von Excel geöffnet wird. Weitere Informationen: https://go.microsoft.com/fwlink/?linkid=870924. Kommentar: Not available
Note on N20: [Kommentarthread] Ihre Version von Excel gestattet Ihnen das Lesen dieses Kommentarthreads. Jegliche Bearbeitungen daran werden jedoch entfernt, wenn die Datei in einer neueren Version von Excel geöffnet wird. Weitere Informationen: https://go.microsoft.com/fwlink/?linkid=870924. Kommentar: Not available
Note on N21: [Kommentarthread] Ihre Version von Excel gestattet Ihnen das Lesen dieses Kommentarthreads. Jegliche Bearbeitungen daran werden jedoch entfernt, wenn die Datei in einer neueren Version von Excel geöffnet wird. Weitere Informationen: https://go.microsoft.com/fwlink/?linkid=870924. Kommentar: Not available
Note on N22: [Kommentarthread] Ihre Version von Excel gestattet Ihnen das Lesen dieses Kommentarthreads. Jegliche Bearbeitungen daran werden jedoch entfernt, wenn die Datei in einer neueren Version von Excel geöffnet wird. Weitere Informationen: https://go.microsoft.com/fwlink/?linkid=870924. Kommentar: Not available
Note on N24: [Kommentarthread] Ihre Version von Excel gestattet Ihnen das Lesen dieses Kommentarthreads. Jegliche Bearbeitungen daran werden jedoch entfernt, wenn die Datei in einer neueren Version von Excel geöffnet wird. Weitere Informationen: https://go.microsoft.com/fwlink/?linkid=870924. Kommentar: Not available
Note on N25: [Kommentarthread] Ihre Version von Excel gestattet Ihnen das Lesen dieses Kommentarthreads. Jegliche Bearbeitungen daran werden jedoch entfernt, wenn die Datei in einer neueren Version von Excel geöffnet wird. Weitere Informationen: https://go.microsoft.com/fwlink/?linkid=870924. Kommentar: Not available
Note on N26: [Kommentarthread] Ihre Version von Excel gestattet Ihnen das Lesen dieses Kommentarthreads. Jegliche Bearbeitungen daran werden jedoch entfernt, wenn die Datei in einer neueren Version von Excel geöffnet wird. Weitere Informationen: https://go.microsoft.com/fwlink/?linkid=870924. Kommentar: Not available
Note on N27: [Kommentarthread] Ihre Version von Excel gestattet Ihnen das Lesen dieses Kommentarthreads. Jegliche Bearbeitungen daran werden jedoch entfernt, wenn die Datei in einer neueren Version von Excel geöffnet wird. Weitere Informationen: https://go.microsoft.com/fwlink/?linkid=870924. Kommentar: Not available
Note on N28: [Kommentarthread] Ihre Version von Excel gestattet Ihnen das Lesen dieses Kommentarthreads. Jegliche Bearbeitungen daran werden jedoch entfernt, wenn die Datei in einer neueren Version von Excel geöffnet wird. Weitere Informationen: https://go.microsoft.com/fwlink/?linkid=870924. Kommentar: Not available
Note on N29: [Kommentarthread] Ihre Version von Excel gestattet Ihnen das Lesen dieses Kommentarthreads. Jegliche Bearbeitungen daran werden jedoch entfernt, wenn die Datei in einer neueren Version von Excel geöffnet wird. Weitere Informationen: https://go.microsoft.com/fwlink/?linkid=870924. Kommentar: Not available
Note on N30: [Kommentarthread] Ihre Version von Excel gestattet Ihnen das Lesen dieses Kommentarthreads. Jegliche Bearbeitungen daran werden jedoch entfernt, wenn die Datei in einer neueren Version von Excel geöffnet wird. Weitere Informationen: https://go.microsoft.com/fwlink/?linkid=870924. Kommentar: Not available
Note on N31: [Kommentarthread] Ihre Version von Excel gestattet Ihnen das Lesen dieses Kommentarthreads. Jegliche Bearbeitungen daran werden jedoch entfernt, wenn die Datei in einer neueren Version von Excel geöffnet wird. Weitere Informationen: https://go.microsoft.com/fwlink/?linkid=870924. Kommentar: Not available
Note on N32: [Kommentarthread] Ihre Version von Excel gestattet Ihnen das Lesen dieses Kommentarthreads. Jegliche Bearbeitungen daran werden jedoch entfernt, wenn die Datei in einer neueren Version von Excel geöffnet wird. Weitere Informationen: https://go.microsoft.com/fwlink/?linkid=870924. Kommentar: Not available
Note on N33: [Kommentarthread] Ihre Version von Excel gestattet Ihnen das Lesen dieses Kommentarthreads. Jegliche Bearbeitungen daran werden jedoch entfernt, wenn die Datei in einer neueren Version von Excel geöffnet wird. Weitere Informationen: https://go.microsoft.com/fwlink/?linkid=870924. Kommentar: Not available
Note on N34: [Kommentarthread] Ihre Version von Excel gestattet Ihnen das Lesen dieses Kommentarthreads. Jegliche Bearbeitungen daran werden jedoch entfernt, wenn die Datei in einer neueren Version von Excel geöffnet wird. Weitere Informationen: https://go.microsoft.com/fwlink/?linkid=870924. Kommentar: Not available
Note on N35: [Kommentarthread] Ihre Version von Excel gestattet Ihnen das Lesen dieses Kommentarthreads. Jegliche Bearbeitungen daran werden jedoch entfernt, wenn die Datei in einer neueren Version von Excel geöffnet wird. Weitere Informationen: https://go.microsoft.com/fwlink/?linkid=870924. Kommentar: Not available
Note on N36: [Kommentarthread] Ihre Version von Excel gestattet Ihnen das Lesen dieses Kommentarthreads. Jegliche Bearbeitungen daran werden jedoch entfernt, wenn die Datei in einer neueren Version von Excel geöffnet wird. Weitere Informationen: https://go.microsoft.com/fwlink/?linkid=870924. Kommentar: Not available
Note on N37: [Kommentarthread] Ihre Version von Excel gestattet Ihnen das Lesen dieses Kommentarthreads. Jegliche Bearbeitungen daran werden jedoch entfernt, wenn die Datei in einer neueren Version von Excel geöffnet wird. Weitere Informationen: https://go.microsoft.com/fwlink/?linkid=870924. Kommentar: Not available
Note on N38: [Kommentarthread] Ihre Version von Excel gestattet Ihnen das Lesen dieses Kommentarthreads. Jegliche Bearbeitungen daran werden jedoch entfernt, wenn die Datei in einer neueren Version von Excel geöffnet wird. Weitere Informationen: https://go.microsoft.com/fwlink/?linkid=870924. Kommentar: Not available
Note on N39: [Kommentarthread] Ihre Version von Excel gestattet Ihnen das Lesen dieses Kommentarthreads. Jegliche Bearbeitungen daran werden jedoch entfernt, wenn die Datei in einer neueren Version von Excel geöffnet wird. Weitere Informationen: https://go.microsoft.com/fwlink/?linkid=870924. Kommentar: Not available
Note on N41: [Kommentarthread] Ihre Version von Excel gestattet Ihnen das Lesen dieses Kommentarthreads. Jegliche Bearbeitungen daran werden jedoch entfernt, wenn die Datei in einer neueren Version von Excel geöffnet wird. Weitere Informationen: https://go.microsoft.com/fwlink/?linkid=870924. Kommentar: Not available
Note on N42: [Kommentarthread] Ihre Version von Excel gestattet Ihnen das Lesen dieses Kommentarthreads. Jegliche Bearbeitungen daran werden jedoch entfernt, wenn die Datei in einer neueren Version von Excel geöffnet wird. Weitere Informationen: https://go.microsoft.com/fwlink/?linkid=870924. Kommentar: Not available
Note on N43: [Kommentarthread] Ihre Version von Excel gestattet Ihnen das Lesen dieses Kommentarthreads. Jegliche Bearbeitungen daran werden jedoch entfernt, wenn die Datei in einer neueren Version von Excel geöffnet wird. Weitere Informationen: https://go.microsoft.com/fwlink/?linkid=870924. Kommentar: Not available
Note on N44: [Kommentarthread] Ihre Version von Excel gestattet Ihnen das Lesen dieses Kommentarthreads. Jegliche Bearbeitungen daran werden jedoch entfernt, wenn die Datei in einer neueren Version von Excel geöffnet wird. Weitere Informationen: https://go.microsoft.com/fwlink/?linkid=870924. Kommentar: Not available
Note on N45: [Kommentarthread] Ihre Version von Excel gestattet Ihnen das Lesen dieses Kommentarthreads. Jegliche Bearbeitungen daran werden jedoch entfernt, wenn die Datei in einer neueren Version von Excel geöffnet wird. Weitere Informationen: https://go.microsoft.com/fwlink/?linkid=870924. Kommentar: Not available
Note on N46: [Kommentarthread] Ihre Version von Excel gestattet Ihnen das Lesen dieses Kommentarthreads. Jegliche Bearbeitungen daran werden jedoch entfernt, wenn die Datei in einer neueren Version von Excel geöffnet wird. Weitere Informationen: https://go.microsoft.com/fwlink/?linkid=870924. Kommentar: Not available
Note on N47: [Kommentarthread] Ihre Version von Excel gestattet Ihnen das Lesen dieses Kommentarthreads. Jegliche Bearbeitungen daran werden jedoch entfernt, wenn die Datei in einer neueren Version von Excel geöffnet wird. Weitere Informationen: https://go.microsoft.com/fwlink/?linkid=870924. Kommentar: Not available
Note on N48: [Kommentarthread] Ihre Version von Excel gestattet Ihnen das Lesen dieses Kommentarthreads. Jegliche Bearbeitungen daran werden jedoch entfernt, wenn die Datei in einer neueren Version von Excel geöffnet wird. Weitere Informationen: https://go.microsoft.com/fwlink/?linkid=870924. Kommentar: Not available
Note on N49: [Kommentarthread] Ihre Version von Excel gestattet Ihnen das Lesen dieses Kommentarthreads. Jegliche Bearbeitungen daran werden jedoch entfernt, wenn die Datei in einer neueren Version von Excel geöffnet wird. Weitere Informationen: https://go.microsoft.com/fwlink/?linkid=870924. Kommentar: Not available
Note on N50: [Kommentarthread] Ihre Version von Excel gestattet Ihnen das Lesen dieses Kommentarthreads. Jegliche Bearbeitungen daran werden jedoch entfernt, wenn die Datei in einer neueren Version von Excel geöffnet wird. Weitere Informationen: https://go.microsoft.com/fwlink/?linkid=870924. Kommentar: Not available
Note on N51: [Kommentarthread] Ihre Version von Excel gestattet Ihnen das Lesen dieses Kommentarthreads. Jegliche Bearbeitungen daran werden jedoch entfernt, wenn die Datei in einer neueren Version von Excel geöffnet wird. Weitere Informationen: https://go.microsoft.com/fwlink/?linkid=870924. Kommentar: Not available
Note on N52: [Kommentarthread] Ihre Version von Excel gestattet Ihnen das Lesen dieses Kommentarthreads. Jegliche Bearbeitungen daran werden jedoch entfernt, wenn die Datei in einer neueren Version von Excel geöffnet wird. Weitere Informationen: https://go.microsoft.com/fwlink/?linkid=870924. Kommentar: Not available
Note on N53: [Kommentarthread] Ihre Version von Excel gestattet Ihnen das Lesen dieses Kommentarthreads. Jegliche Bearbeitungen daran werden jedoch entfernt, wenn die Datei in einer neueren Version von Excel geöffnet wird. Weitere Informationen: https://go.microsoft.com/fwlink/?linkid=870924. Kommentar: Not available
Note on N54: [Kommentarthread] Ihre Version von Excel gestattet Ihnen das Lesen dieses Kommentarthreads. Jegliche Bearbeitungen daran werden jedoch entfernt, wenn die Datei in einer neueren Version von Excel geöffnet wird. Weitere Informationen: https://go.microsoft.com/fwlink/?linkid=870924. Kommentar: Not available
Note on N55: [Kommentarthread] Ihre Version von Excel gestattet Ihnen das Lesen dieses Kommentarthreads. Jegliche Bearbeitungen daran werden jedoch entfernt, wenn die Datei in einer neueren Version von Excel geöffnet wird. Weitere Informationen: https://go.microsoft.com/fwlink/?linkid=870924. Kommentar: Not available
Note on N56: [Kommentarthread] Ihre Version von Excel gestattet Ihnen das Lesen dieses Kommentarthreads. Jegliche Bearbeitungen daran werden jedoch entfernt, wenn die Datei in einer neueren Version von Excel geöffnet wird. Weitere Informationen: https://go.microsoft.com/fwlink/?linkid=870924. Kommentar: Not available
Note on N58: [Kommentarthread] Ihre Version von Excel gestattet Ihnen das Lesen dieses Kommentarthreads. Jegliche Bearbeitungen daran werden jedoch entfernt, wenn die Datei in einer neueren Version von Excel geöffnet wird. Weitere Informationen: https://go.microsoft.com/fwlink/?linkid=870924. Kommentar: Not available
Note on N59: [Kommentarthread] Ihre Version von Excel gestattet Ihnen das Lesen dieses Kommentarthreads. Jegliche Bearbeitungen daran werden jedoch entfernt, wenn die Datei in einer neueren Version von Excel geöffnet wird. Weitere Informationen: https://go.microsoft.com/fwlink/?linkid=870924. Kommentar: Not available
Note on N60: [Kommentarthread] Ihre Version von Excel gestattet Ihnen das Lesen dieses Kommentarthreads. Jegliche Bearbeitungen daran werden jedoch entfernt, wenn die Datei in einer neueren Version von Excel geöffnet wird. Weitere Informationen: https://go.microsoft.com/fwlink/?linkid=870924. Kommentar: Not available
Note on N61: [Kommentarthread] Ihre Version von Excel gestattet Ihnen das Lesen dieses Kommentarthreads. Jegliche Bearbeitungen daran werden jedoch entfernt, wenn die Datei in einer neueren Version von Excel geöffnet wird. Weitere Informationen: https://go.microsoft.com/fwlink/?linkid=870924. Kommentar: Not available
Note on N62: [Kommentarthread] Ihre Version von Excel gestattet Ihnen das Lesen dieses Kommentarthreads. Jegliche Bearbeitungen daran werden jedoch entfernt, wenn die Datei in einer neueren Version von Excel geöffnet wird. Weitere Informationen: https://go.microsoft.com/fwlink/?linkid=870924. Kommentar: Not available
Note on N63: [Kommentarthread] Ihre Version von Excel gestattet Ihnen das Lesen dieses Kommentarthreads. Jegliche Bearbeitungen daran werden jedoch entfernt, wenn die Datei in einer neueren Version von Excel geöffnet wird. Weitere Informationen: https://go.microsoft.com/fwlink/?linkid=870924. Kommentar: Not available
Note on N64: [Kommentarthread] Ihre Version von Excel gestattet Ihnen das Lesen dieses Kommentarthreads. Jegliche Bearbeitungen daran werden jedoch entfernt, wenn die Datei in einer neueren Version von Excel geöffnet wird. Weitere Informationen: https://go.microsoft.com/fwlink/?linkid=870924. Kommentar: Not available
Note on N65: [Kommentarthread] Ihre Version von Excel gestattet Ihnen das Lesen dieses Kommentarthreads. Jegliche Bearbeitungen daran werden jedoch entfernt, wenn die Datei in einer neueren Version von Excel geöffnet wird. Weitere Informationen: https://go.microsoft.com/fwlink/?linkid=870924. Kommentar: Not available
Note on N66: [Kommentarthread] Ihre Version von Excel gestattet Ihnen das Lesen dieses Kommentarthreads. Jegliche Bearbeitungen daran werden jedoch entfernt, wenn die Datei in einer neueren Version von Excel geöffnet wird. Weitere Informationen: https://go.microsoft.com/fwlink/?linkid=870924. Kommentar: Not available
Note on N67: [Kommentarthread] Ihre Version von Excel gestattet Ihnen das Lesen dieses Kommentarthreads. Jegliche Bearbeitungen daran werden jedoch entfernt, wenn die Datei in einer neueren Version von Excel geöffnet wird. Weitere Informationen: https://go.microsoft.com/fwlink/?linkid=870924. Kommentar: Not available
Note on N68: [Kommentarthread] Ihre Version von Excel gestattet Ihnen das Lesen dieses Kommentarthreads. Jegliche Bearbeitungen daran werden jedoch entfernt, wenn die Datei in einer neueren Version von Excel geöffnet wird. Weitere Informationen: https://go.microsoft.com/fwlink/?linkid=870924. Kommentar: Not available
Note on N69: [Kommentarthread] Ihre Version von Excel gestattet Ihnen das Lesen dieses Kommentarthreads. Jegliche Bearbeitungen daran werden jedoch entfernt, wenn die Datei in einer neueren Version von Excel geöffnet wird. Weitere Informationen: https://go.microsoft.com/fwlink/?linkid=870924. Kommentar: Not available
Note on N70: [Kommentarthread] Ihre Version von Excel gestattet Ihnen das Lesen dieses Kommentarthreads. Jegliche Bearbeitungen daran werden jedoch entfernt, wenn die Datei in einer neueren Version von Excel geöffnet wird. Weitere Informationen: https://go.microsoft.com/fwlink/?linkid=870924. Kommentar: Not available
Note on N71: [Kommentarthread] Ihre Version von Excel gestattet Ihnen das Lesen dieses Kommentarthreads. Jegliche Bearbeitungen daran werden jedoch entfernt, wenn die Datei in einer neueren Version von Excel geöffnet wird. Weitere Informationen: https://go.microsoft.com/fwlink/?linkid=870924. Kommentar: Not available
Note on N72: [Kommentarthread] Ihre Version von Excel gestattet Ihnen das Lesen dieses Kommentarthreads. Jegliche Bearbeitungen daran werden jedoch entfernt, wenn die Datei in einer neueren Version von Excel geöffnet wird. Weitere Informationen: https://go.microsoft.com/fwlink/?linkid=870924. Kommentar: Not available
Note on N73: [Kommentarthread] Ihre Version von Excel gestattet Ihnen das Lesen dieses Kommentarthreads. Jegliche Bearbeitungen daran werden jedoch entfernt, wenn die Datei in einer neueren Version von Excel geöffnet wird. Weitere Informationen: https://go.microsoft.com/fwlink/?linkid=870924. Kommentar: Not available
Note on N75: [Kommentarthread] Ihre Version von Excel gestattet Ihnen das Lesen dieses Kommentarthreads. Jegliche Bearbeitungen daran werden jedoch entfernt, wenn die Datei in einer neueren Version von Excel geöffnet wird. Weitere Informationen: https://go.microsoft.com/fwlink/?linkid=870924. Kommentar: Not available
Note on N76: [Kommentarthread] Ihre Version von Excel gestattet Ihnen das Lesen dieses Kommentarthreads. Jegliche Bearbeitungen daran werden jedoch entfernt, wenn die Datei in einer neueren Version von Excel geöffnet wird. Weitere Informationen: https://go.microsoft.com/fwlink/?linkid=870924. Kommentar: Not available
Note on N77: [Kommentarthread] Ihre Version von Excel gestattet Ihnen das Lesen dieses Kommentarthreads. Jegliche Bearbeitungen daran werden jedoch entfernt, wenn die Datei in einer neueren Version von Excel geöffnet wird. Weitere Informationen: https://go.microsoft.com/fwlink/?linkid=870924. Kommentar: Not available
Note on N78: [Kommentarthread] Ihre Version von Excel gestattet Ihnen das Lesen dieses Kommentarthreads. Jegliche Bearbeitungen daran werden jedoch entfernt, wenn die Datei in einer neueren Version von Excel geöffnet wird. Weitere Informationen: https://go.microsoft.com/fwlink/?linkid=870924. Kommentar: Not available
Note on N79: [Kommentarthread] Ihre Version von Excel gestattet Ihnen das Lesen dieses Kommentarthreads. Jegliche Bearbeitungen daran werden jedoch entfernt, wenn die Datei in einer neueren Version von Excel geöffnet wird. Weitere Informationen: https://go.microsoft.com/fwlink/?linkid=870924. Kommentar: Not available
Note on N80: [Kommentarthread] Ihre Version von Excel gestattet Ihnen das Lesen dieses Kommentarthreads. Jegliche Bearbeitungen daran werden jedoch entfernt, wenn die Datei in einer neueren Version von Excel geöffnet wird. Weitere Informationen: https://go.microsoft.com/fwlink/?linkid=870924. Kommentar: Not available
Note on N81: [Kommentarthread] Ihre Version von Excel gestattet Ihnen das Lesen dieses Kommentarthreads. Jegliche Bearbeitungen daran werden jedoch entfernt, wenn die Datei in einer neueren Version von Excel geöffnet wird. Weitere Informationen: https://go.microsoft.com/fwlink/?linkid=870924. Kommentar: Not available
Note on N82: [Kommentarthread] Ihre Version von Excel gestattet Ihnen das Lesen dieses Kommentarthreads. Jegliche Bearbeitungen daran werden jedoch entfernt, wenn die Datei in einer neueren Version von Excel geöffnet wird. Weitere Informationen: https://go.microsoft.com/fwlink/?linkid=870924. Kommentar: Not available
Note on N83: [Kommentarthread] Ihre Version von Excel gestattet Ihnen das Lesen dieses Kommentarthreads. Jegliche Bearbeitungen daran werden jedoch entfernt, wenn die Datei in einer neueren Version von Excel geöffnet wird. Weitere Informationen: https://go.microsoft.com/fwlink/?linkid=870924. Kommentar: Not available
Note on N84: [Kommentarthread] Ihre Version von Excel gestattet Ihnen das Lesen dieses Kommentarthreads. Jegliche Bearbeitungen daran werden jedoch entfernt, wenn die Datei in einer neueren Version von Excel geöffnet wird. Weitere Informationen: https://go.microsoft.com/fwlink/?linkid=870924. Kommentar: Not available
Note on N85: [Kommentarthread] Ihre Version von Excel gestattet Ihnen das Lesen dieses Kommentarthreads. Jegliche Bearbeitungen daran werden jedoch entfernt, wenn die Datei in einer neueren Version von Excel geöffnet wird. Weitere Informationen: https://go.microsoft.com/fwlink/?linkid=870924. Kommentar: Not available
Note on N86: [Kommentarthread] Ihre Version von Excel gestattet Ihnen das Lesen dieses Kommentarthreads. Jegliche Bearbeitungen daran werden jedoch entfernt, wenn die Datei in einer neueren Version von Excel geöffnet wird. Weitere Informationen: https://go.microsoft.com/fwlink/?linkid=870924. Kommentar: Not available
Note on N87: [Kommentarthread] Ihre Version von Excel gestattet Ihnen das Lesen dieses Kommentarthreads. Jegliche Bearbeitungen daran werden jedoch entfernt, wenn die Datei in einer neueren Version von Excel geöffnet wird. Weitere Informationen: https://go.microsoft.com/fwlink/?linkid=870924. Kommentar: Not available
Note on N88: [Kommentarthread] Ihre Version von Excel gestattet Ihnen das Lesen dieses Kommentarthreads. Jegliche Bearbeitungen daran werden jedoch entfernt, wenn die Datei in einer neueren Version von Excel geöffnet wird. Weitere Informationen: https://go.microsoft.com/fwlink/?linkid=870924. Kommentar: Not available
Note on N89: [Kommentarthread] Ihre Version von Excel gestattet Ihnen das Lesen dieses Kommentarthreads. Jegliche Bearbeitungen daran werden jedoch entfernt, wenn die Datei in einer neueren Version von Excel geöffnet wird. Weitere Informationen: https://go.microsoft.com/fwlink/?linkid=870924. Kommentar: Not available
Note on N90: [Kommentarthread] Ihre Version von Excel gestattet Ihnen das Lesen dieses Kommentarthreads. Jegliche Bearbeitungen daran werden jedoch entfernt, wenn die Datei in einer neueren Version von Excel geöffnet wird. Weitere Informationen: https://go.microsoft.com/fwlink/?linkid=870924. Kommentar: Not available
Note on N92: [Kommentarthread] Ihre Version von Excel gestattet Ihnen das Lesen dieses Kommentarthreads. Jegliche Bearbeitungen daran werden jedoch entfernt, wenn die Datei in einer neueren Version von Excel geöffnet wird. Weitere Informationen: https://go.microsoft.com/fwlink/?linkid=870924. Kommentar: Not available
Note on N93: [Kommentarthread] Ihre Version von Excel gestattet Ihnen das Lesen dieses Kommentarthreads. Jegliche Bearbeitungen daran werden jedoch entfernt, wenn die Datei in einer neueren Version von Excel geöffnet wird. Weitere Informationen: https://go.microsoft.com/fwlink/?linkid=870924. Kommentar: Not available
Note on N94: [Kommentarthread] Ihre Version von Excel gestattet Ihnen das Lesen dieses Kommentarthreads. Jegliche Bearbeitungen daran werden jedoch entfernt, wenn die Datei in einer neueren Version von Excel geöffnet wird. Weitere Informationen: https://go.microsoft.com/fwlink/?linkid=870924. Kommentar: Not available
Note on N95: [Kommentarthread] Ihre Version von Excel gestattet Ihnen das Lesen dieses Kommentarthreads. Jegliche Bearbeitungen daran werden jedoch entfernt, wenn die Datei in einer neueren Version von Excel geöffnet wird. Weitere Informationen: https://go.microsoft.com/fwlink/?linkid=870924. Kommentar: Not available
Note on N96: [Kommentarthread] Ihre Version von Excel gestattet Ihnen das Lesen dieses Kommentarthreads. Jegliche Bearbeitungen daran werden jedoch entfernt, wenn die Datei in einer neueren Version von Excel geöffnet wird. Weitere Informationen: https://go.microsoft.com/fwlink/?linkid=870924. Kommentar: Not available
Note on N97: [Kommentarthread] Ihre Version von Excel gestattet Ihnen das Lesen dieses Kommentarthreads. Jegliche Bearbeitungen daran werden jedoch entfernt, wenn die Datei in einer neueren Version von Excel geöffnet wird. Weitere Informationen: https://go.microsoft.com/fwlink/?linkid=870924. Kommentar: Not available
Note on N98: [Kommentarthread] Ihre Version von Excel gestattet Ihnen das Lesen dieses Kommentarthreads. Jegliche Bearbeitungen daran werden jedoch entfernt, wenn die Datei in einer neueren Version von Excel geöffnet wird. Weitere Informationen: https://go.microsoft.com/fwlink/?linkid=870924. Kommentar: Not available
Note on N99: [Kommentarthread] Ihre Version von Excel gestattet Ihnen das Lesen dieses Kommentarthreads. Jegliche Bearbeitungen daran werden jedoch entfernt, wenn die Datei in einer neueren Version von Excel geöffnet wird. Weitere Informationen: https://go.microsoft.com/fwlink/?linkid=870924. Kommentar: Not available
Note on N100: [Kommentarthread] Ihre Version von Excel gestattet Ihnen das Lesen dieses Kommentarthreads. Jegliche Bearbeitungen daran werden jedoch entfernt, wenn die Datei in einer neueren Version von Excel geöffnet wird. Weitere Informationen: https://go.microsoft.com/fwlink/?linkid=870924. Kommentar: Not available
Note on N101: [Kommentarthread] Ihre Version von Excel gestattet Ihnen das Lesen dieses Kommentarthreads. Jegliche Bearbeitungen daran werden jedoch entfernt, wenn die Datei in einer neueren Version von Excel geöffnet wird. Weitere Informationen: https://go.microsoft.com/fwlink/?linkid=870924. Kommentar: Not available
Note on N102: [Kommentarthread] Ihre Version von Excel gestattet Ihnen das Lesen dieses Kommentarthreads. Jegliche Bearbeitungen daran werden jedoch entfernt, wenn die Datei in einer neueren Version von Excel geöffnet wird. Weitere Informationen: https://go.microsoft.com/fwlink/?linkid=870924. Kommentar: Not available
Note on N103: [Kommentarthread] Ihre Version von Excel gestattet Ihnen das Lesen dieses Kommentarthreads. Jegliche Bearbeitungen daran werden jedoch entfernt, wenn die Datei in einer neueren Version von Excel geöffnet wird. Weitere Informationen: https://go.microsoft.com/fwlink/?linkid=870924. Kommentar: Not available
Note on N104: [Kommentarthread] Ihre Version von Excel gestattet Ihnen das Lesen dieses Kommentarthreads. Jegliche Bearbeitungen daran werden jedoch entfernt, wenn die Datei in einer neueren Version von Excel geöffnet wird. Weitere Informationen: https://go.microsoft.com/fwlink/?linkid=870924. Kommentar: Not available
Note on N105: [Kommentarthread] Ihre Version von Excel gestattet Ihnen das Lesen dieses Kommentarthreads. Jegliche Bearbeitungen daran werden jedoch entfernt, wenn die Datei in einer neueren Version von Excel geöffnet wird. Weitere Informationen: https://go.microsoft.com/fwlink/?linkid=870924. Kommentar: Not available
Note on N106: [Kommentarthread] Ihre Version von Excel gestattet Ihnen das Lesen dieses Kommentarthreads. Jegliche Bearbeitungen daran werden jedoch entfernt, wenn die Datei in einer neueren Version von Excel geöffnet wird. Weitere Informationen: https://go.microsoft.com/fwlink/?linkid=870924. Kommentar: Not available
Note on N107: [Kommentarthread] Ihre Version von Excel gestattet Ihnen das Lesen dieses Kommentarthreads. Jegliche Bearbeitungen daran werden jedoch entfernt, wenn die Datei in einer neueren Version von Excel geöffnet wird. Weitere Informationen: https://go.microsoft.com/fwlink/?linkid=870924. Kommentar: Not available
Note on N109: [Kommentarthread] Ihre Version von Excel gestattet Ihnen das Lesen dieses Kommentarthreads. Jegliche Bearbeitungen daran werden jedoch entfernt, wenn die Datei in einer neueren Version von Excel geöffnet wird. Weitere Informationen: https://go.microsoft.com/fwlink/?linkid=870924. Kommentar: Not available
Note on N110: [Kommentarthread] Ihre Version von Excel gestattet Ihnen das Lesen dieses Kommentarthreads. Jegliche Bearbeitungen daran werden jedoch entfernt, wenn die Datei in einer neueren Version von Excel geöffnet wird. Weitere Informationen: https://go.microsoft.com/fwlink/?linkid=870924. Kommentar: Not available
Note on N111: [Kommentarthread] Ihre Version von Excel gestattet Ihnen das Lesen dieses Kommentarthreads. Jegliche Bearbeitungen daran werden jedoch entfernt, wenn die Datei in einer neueren Version von Excel geöffnet wird. Weitere Informationen: https://go.microsoft.com/fwlink/?linkid=870924. Kommentar: Not available
Note on N112: [Kommentarthread] Ihre Version von Excel gestattet Ihnen das Lesen dieses Kommentarthreads. Jegliche Bearbeitungen daran werden jedoch entfernt, wenn die Datei in einer neueren Version von Excel geöffnet wird. Weitere Informationen: https://go.microsoft.com/fwlink/?linkid=870924. Kommentar: Not available
Note on N113: [Kommentarthread] Ihre Version von Excel gestattet Ihnen das Lesen dieses Kommentarthreads. Jegliche Bearbeitungen daran werden jedoch entfernt, wenn die Datei in einer neueren Version von Excel geöffnet wird. Weitere Informationen: https://go.microsoft.com/fwlink/?linkid=870924. Kommentar: Not available
Note on N114: [Kommentarthread] Ihre Version von Excel gestattet Ihnen das Lesen dieses Kommentarthreads. Jegliche Bearbeitungen daran werden jedoch entfernt, wenn die Datei in einer neueren Version von Excel geöffnet wird. Weitere Informationen: https://go.microsoft.com/fwlink/?linkid=870924. Kommentar: Not available
Note on N115: [Kommentarthread] Ihre Version von Excel gestattet Ihnen das Lesen dieses Kommentarthreads. Jegliche Bearbeitungen daran werden jedoch entfernt, wenn die Datei in einer neueren Version von Excel geöffnet wird. Weitere Informationen: https://go.microsoft.com/fwlink/?linkid=870924. Kommentar: Not available
Note on N116: [Kommentarthread] Ihre Version von Excel gestattet Ihnen das Lesen dieses Kommentarthreads. Jegliche Bearbeitungen daran werden jedoch entfernt, wenn die Datei in einer neueren Version von Excel geöffnet wird. Weitere Informationen: https://go.microsoft.com/fwlink/?linkid=870924. Kommentar: Not available
Note on N117: [Kommentarthread] Ihre Version von Excel gestattet Ihnen das Lesen dieses Kommentarthreads. Jegliche Bearbeitungen daran werden jedoch entfernt, wenn die Datei in einer neueren Version von Excel geöffnet wird. Weitere Informationen: https://go.microsoft.com/fwlink/?linkid=870924. Kommentar: Not available
Note on N118: [Kommentarthread] Ihre Version von Excel gestattet Ihnen das Lesen dieses Kommentarthreads. Jegliche Bearbeitungen daran werden jedoch entfernt, wenn die Datei in einer neueren Version von Excel geöffnet wird. Weitere Informationen: https://go.microsoft.com/fwlink/?linkid=870924. Kommentar: Not available
Note on N119: [Kommentarthread] Ihre Version von Excel gestattet Ihnen das Lesen dieses Kommentarthreads. Jegliche Bearbeitungen daran werden jedoch entfernt, wenn die Datei in einer neueren Version von Excel geöffnet wird. Weitere Informationen: https://go.microsoft.com/fwlink/?linkid=870924. Kommentar: Not available
Note on N120: [Kommentarthread] Ihre Version von Excel gestattet Ihnen das Lesen dieses Kommentarthreads. Jegliche Bearbeitungen daran werden jedoch entfernt, wenn die Datei in einer neueren Version von Excel geöffnet wird. Weitere Informationen: https://go.microsoft.com/fwlink/?linkid=870924. Kommentar: Not available
Note on N121: [Kommentarthread] Ihre Version von Excel gestattet Ihnen das Lesen dieses Kommentarthreads. Jegliche Bearbeitungen daran werden jedoch entfernt, wenn die Datei in einer neueren Version von Excel geöffnet wird. Weitere Informationen: https://go.microsoft.com/fwlink/?linkid=870924. Kommentar: Not available
Note on N122: [Kommentarthread] Ihre Version von Excel gestattet Ihnen das Lesen dieses Kommentarthreads. Jegliche Bearbeitungen daran werden jedoch entfernt, wenn die Datei in einer neueren Version von Excel geöffnet wird. Weitere Informationen: https://go.microsoft.com/fwlink/?linkid=870924. Kommentar: Not available
Note on N123: [Kommentarthread] Ihre Version von Excel gestattet Ihnen das Lesen dieses Kommentarthreads. Jegliche Bearbeitungen daran werden jedoch entfernt, wenn die Datei in einer neueren Version von Excel geöffnet wird. Weitere Informationen: https://go.microsoft.com/fwlink/?linkid=870924. Kommentar: Not available
Note on N124: [Kommentarthread] Ihre Version von Excel gestattet Ihnen das Lesen dieses Kommentarthreads. Jegliche Bearbeitungen daran werden jedoch entfernt, wenn die Datei in einer neueren Version von Excel geöffnet wird. Weitere Informationen: https://go.microsoft.com/fwlink/?linkid=870924. Kommentar: Not available
Note on N126: [Kommentarthread] Ihre Version von Excel gestattet Ihnen das Lesen dieses Kommentarthreads. Jegliche Bearbeitungen daran werden jedoch entfernt, wenn die Datei in einer neueren Version von Excel geöffnet wird. Weitere Informationen: https://go.microsoft.com/fwlink/?linkid=870924. Kommentar: Not available
Note on N127: [Kommentarthread] Ihre Version von Excel gestattet Ihnen das Lesen dieses Kommentarthreads. Jegliche Bearbeitungen daran werden jedoch entfernt, wenn die Datei in einer neueren Version von Excel geöffnet wird. Weitere Informationen: https://go.microsoft.com/fwlink/?linkid=870924. Kommentar: Not available
Note on N128: [Kommentarthread] Ihre Version von Excel gestattet Ihnen das Lesen dieses Kommentarthreads. Jegliche Bearbeitungen daran werden jedoch entfernt, wenn die Datei in einer neueren Version von Excel geöffnet wird. Weitere Informationen: https://go.microsoft.com/fwlink/?linkid=870924. Kommentar: Not available
Note on N129: [Kommentarthread] Ihre Version von Excel gestattet Ihnen das Lesen dieses Kommentarthreads. Jegliche Bearbeitungen daran werden jedoch entfernt, wenn die Datei in einer neueren Version von Excel geöffnet wird. Weitere Informationen: https://go.microsoft.com/fwlink/?linkid=870924. Kommentar: Not available
Note on N130: [Kommentarthread] Ihre Version von Excel gestattet Ihnen das Lesen dieses Kommentarthreads. Jegliche Bearbeitungen daran werden jedoch entfernt, wenn die Datei in einer neueren Version von Excel geöffnet wird. Weitere Informationen: https://go.microsoft.com/fwlink/?linkid=870924. Kommentar: Not available
Note on N131: [Kommentarthread] Ihre Version von Excel gestattet Ihnen das Lesen dieses Kommentarthreads. Jegliche Bearbeitungen daran werden jedoch entfernt, wenn die Datei in einer neueren Version von Excel geöffnet wird. Weitere Informationen: https://go.microsoft.com/fwlink/?linkid=870924. Kommentar: Not available
Note on N132: [Kommentarthread] Ihre Version von Excel gestattet Ihnen das Lesen dieses Kommentarthreads. Jegliche Bearbeitungen daran werden jedoch entfernt, wenn die Datei in einer neueren Version von Excel geöffnet wird. Weitere Informationen: https://go.microsoft.com/fwlink/?linkid=870924. Kommentar: Not available
Note on N133: [Kommentarthread] Ihre Version von Excel gestattet Ihnen das Lesen dieses Kommentarthreads. Jegliche Bearbeitungen daran werden jedoch entfernt, wenn die Datei in einer neueren Version von Excel geöffnet wird. Weitere Informationen: https://go.microsoft.com/fwlink/?linkid=870924. Kommentar: Not available
Note on N134: [Kommentarthread] Ihre Version von Excel gestattet Ihnen das Lesen dieses Kommentarthreads. Jegliche Bearbeitungen daran werden jedoch entfernt, wenn die Datei in einer neueren Version von Excel geöffnet wird. Weitere Informationen: https://go.microsoft.com/fwlink/?linkid=870924. Kommentar: Not available
Note on N135: [Kommentarthread] Ihre Version von Excel gestattet Ihnen das Lesen dieses Kommentarthreads. Jegliche Bearbeitungen daran werden jedoch entfernt, wenn die Datei in einer neueren Version von Excel geöffnet wird. Weitere Informationen: https://go.microsoft.com/fwlink/?linkid=870924. Kommentar: Not available
Note on N136: [Kommentarthread] Ihre Version von Excel gestattet Ihnen das Lesen dieses Kommentarthreads. Jegliche Bearbeitungen daran werden jedoch entfernt, wenn die Datei in einer neueren Version von Excel geöffnet wird. Weitere Informationen: https://go.microsoft.com/fwlink/?linkid=870924. Kommentar: Not available
Note on N137: [Kommentarthread] Ihre Version von Excel gestattet Ihnen das Lesen dieses Kommentarthreads. Jegliche Bearbeitungen daran werden jedoch entfernt, wenn die Datei in einer neueren Version von Excel geöffnet wird. Weitere Informationen: https://go.microsoft.com/fwlink/?linkid=870924. Kommentar: Not available
Note on N138: [Kommentarthread] Ihre Version von Excel gestattet Ihnen das Lesen dieses Kommentarthreads. Jegliche Bearbeitungen daran werden jedoch entfernt, wenn die Datei in einer neueren Version von Excel geöffnet wird. Weitere Informationen: https://go.microsoft.com/fwlink/?linkid=870924. Kommentar: Not available
Note on N139: [Kommentarthread] Ihre Version von Excel gestattet Ihnen das Lesen dieses Kommentarthreads. Jegliche Bearbeitungen daran werden jedoch entfernt, wenn die Datei in einer neueren Version von Excel geöffnet wird. Weitere Informationen: https://go.microsoft.com/fwlink/?linkid=870924. Kommentar: Not available
Note on N140: [Kommentarthread] Ihre Version von Excel gestattet Ihnen das Lesen dieses Kommentarthreads. Jegliche Bearbeitungen daran werden jedoch entfernt, wenn die Datei in einer neueren Version von Excel geöffnet wird. Weitere Informationen: https://go.microsoft.com/fwlink/?linkid=870924. Kommentar: Not available
Note on N141: [Kommentarthread] Ihre Version von Excel gestattet Ihnen das Lesen dieses Kommentarthreads. Jegliche Bearbeitungen daran werden jedoch entfernt, wenn die Datei in einer neueren Version von Excel geöffnet wird. Weitere Informationen: https://go.microsoft.com/fwlink/?linkid=870924. Kommentar: Not available
Note on N143: [Kommentarthread] Ihre Version von Excel gestattet Ihnen das Lesen dieses Kommentarthreads. Jegliche Bearbeitungen daran werden jedoch entfernt, wenn die Datei in einer neueren Version von Excel geöffnet wird. Weitere Informationen: https://go.microsoft.com/fwlink/?linkid=870924. Kommentar: Not available
Note on N144: [Kommentarthread] Ihre Version von Excel gestattet Ihnen das Lesen dieses Kommentarthreads. Jegliche Bearbeitungen daran werden jedoch entfernt, wenn die Datei in einer neueren Version von Excel geöffnet wird. Weitere Informationen: https://go.microsoft.com/fwlink/?linkid=870924. Kommentar: Not available
Note on N145: [Kommentarthread] Ihre Version von Excel gestattet Ihnen das Lesen dieses Kommentarthreads. Jegliche Bearbeitungen daran werden jedoch entfernt, wenn die Datei in einer neueren Version von Excel geöffnet wird. Weitere Informationen: https://go.microsoft.com/fwlink/?linkid=870924. Kommentar: Not available
Note on N146: [Kommentarthread] Ihre Version von Excel gestattet Ihnen das Lesen dieses Kommentarthreads. Jegliche Bearbeitungen daran werden jedoch entfernt, wenn die Datei in einer neueren Version von Excel geöffnet wird. Weitere Informationen: https://go.microsoft.com/fwlink/?linkid=870924. Kommentar: Not available
Note on N147: [Kommentarthread] Ihre Version von Excel gestattet Ihnen das Lesen dieses Kommentarthreads. Jegliche Bearbeitungen daran werden jedoch entfernt, wenn die Datei in einer neueren Version von Excel geöffnet wird. Weitere Informationen: https://go.microsoft.com/fwlink/?linkid=870924. Kommentar: Not available
Note on N148: [Kommentarthread] Ihre Version von Excel gestattet Ihnen das Lesen dieses Kommentarthreads. Jegliche Bearbeitungen daran werden jedoch entfernt, wenn die Datei in einer neueren Version von Excel geöffnet wird. Weitere Informationen: https://go.microsoft.com/fwlink/?linkid=870924. Kommentar: Not available
Note on N149: [Kommentarthread] Ihre Version von Excel gestattet Ihnen das Lesen dieses Kommentarthreads. Jegliche Bearbeitungen daran werden jedoch entfernt, wenn die Datei in einer neueren Version von Excel geöffnet wird. Weitere Informationen: https://go.microsoft.com/fwlink/?linkid=870924. Kommentar: Not available
Note on N150: [Kommentarthread] Ihre Version von Excel gestattet Ihnen das Lesen dieses Kommentarthreads. Jegliche Bearbeitungen daran werden jedoch entfernt, wenn die Datei in einer neueren Version von Excel geöffnet wird. Weitere Informationen: https://go.microsoft.com/fwlink/?linkid=870924. Kommentar: Not available
Note on N151: [Kommentarthread] Ihre Version von Excel gestattet Ihnen das Lesen dieses Kommentarthreads. Jegliche Bearbeitungen daran werden jedoch entfernt, wenn die Datei in einer neueren Version von Excel geöffnet wird. Weitere Informationen: https://go.microsoft.com/fwlink/?linkid=870924. Kommentar: Not available
Note on N152: [Kommentarthread] Ihre Version von Excel gestattet Ihnen das Lesen dieses Kommentarthreads. Jegliche Bearbeitungen daran werden jedoch entfernt, wenn die Datei in einer neueren Version von Excel geöffnet wird. Weitere Informationen: https://go.microsoft.com/fwlink/?linkid=870924. Kommentar: Not available
Note on N153: [Kommentarthread] Ihre Version von Excel gestattet Ihnen das Lesen dieses Kommentarthreads. Jegliche Bearbeitungen daran werden jedoch entfernt, wenn die Datei in einer neueren Version von Excel geöffnet wird. Weitere Informationen: https://go.microsoft.com/fwlink/?linkid=870924. Kommentar: Not available
Note on N154: [Kommentarthread] Ihre Version von Excel gestattet Ihnen das Lesen dieses Kommentarthreads. Jegliche Bearbeitungen daran werden jedoch entfernt, wenn die Datei in einer neueren Version von Excel geöffnet wird. Weitere Informationen: https://go.microsoft.com/fwlink/?linkid=870924. Kommentar: Not available
Note on N155: [Kommentarthread] Ihre Version von Excel gestattet Ihnen das Lesen dieses Kommentarthreads. Jegliche Bearbeitungen daran werden jedoch entfernt, wenn die Datei in einer neueren Version von Excel geöffnet wird. Weitere Informationen: https://go.microsoft.com/fwlink/?linkid=870924. Kommentar: Not available
Note on N156: [Kommentarthread] Ihre Version von Excel gestattet Ihnen das Lesen dieses Kommentarthreads. Jegliche Bearbeitungen daran werden jedoch entfernt, wenn die Datei in einer neueren Version von Excel geöffnet wird. Weitere Informationen: https://go.microsoft.com/fwlink/?linkid=870924. Kommentar: Not available
Note on N157: [Kommentarthread] Ihre Version von Excel gestattet Ihnen das Lesen dieses Kommentarthreads. Jegliche Bearbeitungen daran werden jedoch entfernt, wenn die Datei in einer neueren Version von Excel geöffnet wird. Weitere Informationen: https://go.microsoft.com/fwlink/?linkid=870924. Kommentar: Not available
Note on N158: [Kommentarthread] Ihre Version von Excel gestattet Ihnen das Lesen dieses Kommentarthreads. Jegliche Bearbeitungen daran werden jedoch entfernt, wenn die Datei in einer neueren Version von Excel geöffnet wird. Weitere Informationen: https://go.microsoft.com/fwlink/?linkid=870924. Kommentar: Not available
Note on N160: [Kommentarthread] Ihre Version von Excel gestattet Ihnen das Lesen dieses Kommentarthreads. Jegliche Bearbeitungen daran werden jedoch entfernt, wenn die Datei in einer neueren Version von Excel geöffnet wird. Weitere Informationen: https://go.microsoft.com/fwlink/?linkid=870924. Kommentar: Not available
Note on N161: [Kommentarthread] Ihre Version von Excel gestattet Ihnen das Lesen dieses Kommentarthreads. Jegliche Bearbeitungen daran werden jedoch entfernt, wenn die Datei in einer neueren Version von Excel geöffnet wird. Weitere Informationen: https://go.microsoft.com/fwlink/?linkid=870924. Kommentar: Not available
Note on N162: [Kommentarthread] Ihre Version von Excel gestattet Ihnen das Lesen dieses Kommentarthreads. Jegliche Bearbeitungen daran werden jedoch entfernt, wenn die Datei in einer neueren Version von Excel geöffnet wird. Weitere Informationen: https://go.microsoft.com/fwlink/?linkid=870924. Kommentar: Not available
Note on N163: [Kommentarthread] Ihre Version von Excel gestattet Ihnen das Lesen dieses Kommentarthreads. Jegliche Bearbeitungen daran werden jedoch entfernt, wenn die Datei in einer neueren Version von Excel geöffnet wird. Weitere Informationen: https://go.microsoft.com/fwlink/?linkid=870924. Kommentar: Not available
Note on N164: [Kommentarthread] Ihre Version von Excel gestattet Ihnen das Lesen dieses Kommentarthreads. Jegliche Bearbeitungen daran werden jedoch entfernt, wenn die Datei in einer neueren Version von Excel geöffnet wird. Weitere Informationen: https://go.microsoft.com/fwlink/?linkid=870924. Kommentar: Not available
Note on N165: [Kommentarthread] Ihre Version von Excel gestattet Ihnen das Lesen dieses Kommentarthreads. Jegliche Bearbeitungen daran werden jedoch entfernt, wenn die Datei in einer neueren Version von Excel geöffnet wird. Weitere Informationen: https://go.microsoft.com/fwlink/?linkid=870924. Kommentar: Not available
Note on N166: [Kommentarthread] Ihre Version von Excel gestattet Ihnen das Lesen dieses Kommentarthreads. Jegliche Bearbeitungen daran werden jedoch entfernt, wenn die Datei in einer neueren Version von Excel geöffnet wird. Weitere Informationen: https://go.microsoft.com/fwlink/?linkid=870924. Kommentar: Not available
Note on N167: [Kommentarthread] Ihre Version von Excel gestattet Ihnen das Lesen dieses Kommentarthreads. Jegliche Bearbeitungen daran werden jedoch entfernt, wenn die Datei in einer neueren Version von Excel geöffnet wird. Weitere Informationen: https://go.microsoft.com/fwlink/?linkid=870924. Kommentar: Not available
Note on N168: [Kommentarthread] Ihre Version von Excel gestattet Ihnen das Lesen dieses Kommentarthreads. Jegliche Bearbeitungen daran werden jedoch entfernt, wenn die Datei in einer neueren Version von Excel geöffnet wird. Weitere Informationen: https://go.microsoft.com/fwlink/?linkid=870924. Kommentar: Not available
Note on N169: [Kommentarthread] Ihre Version von Excel gestattet Ihnen das Lesen dieses Kommentarthreads. Jegliche Bearbeitungen daran werden jedoch entfernt, wenn die Datei in einer neueren Version von Excel geöffnet wird. Weitere Informationen: https://go.microsoft.com/fwlink/?linkid=870924. Kommentar: Not available
Note on N170: [Kommentarthread] Ihre Version von Excel gestattet Ihnen das Lesen dieses Kommentarthreads. Jegliche Bearbeitungen daran werden jedoch entfernt, wenn die Datei in einer neueren Version von Excel geöffnet wird. Weitere Informationen: https://go.microsoft.com/fwlink/?linkid=870924. Kommentar: Not available
Note on N171: [Kommentarthread] Ihre Version von Excel gestattet Ihnen das Lesen dieses Kommentarthreads. Jegliche Bearbeitungen daran werden jedoch entfernt, wenn die Datei in einer neueren Version von Excel geöffnet wird. Weitere Informationen: https://go.microsoft.com/fwlink/?linkid=870924. Kommentar: Not available
Note on N172: [Kommentarthread] Ihre Version von Excel gestattet Ihnen das Lesen dieses Kommentarthreads. Jegliche Bearbeitungen daran werden jedoch entfernt, wenn die Datei in einer neueren Version von Excel geöffnet wird. Weitere Informationen: https://go.microsoft.com/fwlink/?linkid=870924. Kommentar: Not available
Note on N173: [Kommentarthread] Ihre Version von Excel gestattet Ihnen das Lesen dieses Kommentarthreads. Jegliche Bearbeitungen daran werden jedoch entfernt, wenn die Datei in einer neueren Version von Excel geöffnet wird. Weitere Informationen: https://go.microsoft.com/fwlink/?linkid=870924. Kommentar: Not available
Note on N174: [Kommentarthread] Ihre Version von Excel gestattet Ihnen das Lesen dieses Kommentarthreads. Jegliche Bearbeitungen daran werden jedoch entfernt, wenn die Datei in einer neueren Version von Excel geöffnet wird. Weitere Informationen: https://go.microsoft.com/fwlink/?linkid=870924. Kommentar: Not available
Note on N175: [Kommentarthread] Ihre Version von Excel gestattet Ihnen das Lesen dieses Kommentarthreads. Jegliche Bearbeitungen daran werden jedoch entfernt, wenn die Datei in einer neueren Version von Excel geöffnet wird. Weitere Informationen: https://go.microsoft.com/fwlink/?linkid=870924. Kommentar: Not available
Note on N177: [Kommentarthread] Ihre Version von Excel gestattet Ihnen das Lesen dieses Kommentarthreads. Jegliche Bearbeitungen daran werden jedoch entfernt, wenn die Datei in einer neueren Version von Excel geöffnet wird. Weitere Informationen: https://go.microsoft.com/fwlink/?linkid=870924. Kommentar: Not available
Note on N178: [Kommentarthread] Ihre Version von Excel gestattet Ihnen das Lesen dieses Kommentarthreads. Jegliche Bearbeitungen daran werden jedoch entfernt, wenn die Datei in einer neueren Version von Excel geöffnet wird. Weitere Informationen: https://go.microsoft.com/fwlink/?linkid=870924. Kommentar: Not available
Note on N179: [Kommentarthread] Ihre Version von Excel gestattet Ihnen das Lesen dieses Kommentarthreads. Jegliche Bearbeitungen daran werden jedoch entfernt, wenn die Datei in einer neueren Version von Excel geöffnet wird. Weitere Informationen: https://go.microsoft.com/fwlink/?linkid=870924. Kommentar: Not available
Note on N180: [Kommentarthread] Ihre Version von Excel gestattet Ihnen das Lesen dieses Kommentarthreads. Jegliche Bearbeitungen daran werden jedoch entfernt, wenn die Datei in einer neueren Version von Excel geöffnet wird. Weitere Informationen: https://go.microsoft.com/fwlink/?linkid=870924. Kommentar: Not available
Note on N181: [Kommentarthread] Ihre Version von Excel gestattet Ihnen das Lesen dieses Kommentarthreads. Jegliche Bearbeitungen daran werden jedoch entfernt, wenn die Datei in einer neueren Version von Excel geöffnet wird. Weitere Informationen: https://go.microsoft.com/fwlink/?linkid=870924. Kommentar: Not available
Note on N182: [Kommentarthread] Ihre Version von Excel gestattet Ihnen das Lesen dieses Kommentarthreads. Jegliche Bearbeitungen daran werden jedoch entfernt, wenn die Datei in einer neueren Version von Excel geöffnet wird. Weitere Informationen: https://go.microsoft.com/fwlink/?linkid=870924. Kommentar: Not available
Note on N183: [Kommentarthread] Ihre Version von Excel gestattet Ihnen das Lesen dieses Kommentarthreads. Jegliche Bearbeitungen daran werden jedoch entfernt, wenn die Datei in einer neueren Version von Excel geöffnet wird. Weitere Informationen: https://go.microsoft.com/fwlink/?linkid=870924. Kommentar: Not available
Note on N184: [Kommentarthread] Ihre Version von Excel gestattet Ihnen das Lesen dieses Kommentarthreads. Jegliche Bearbeitungen daran werden jedoch entfernt, wenn die Datei in einer neueren Version von Excel geöffnet wird. Weitere Informationen: https://go.microsoft.com/fwlink/?linkid=870924. Kommentar: Not available
Note on N185: [Kommentarthread] Ihre Version von Excel gestattet Ihnen das Lesen dieses Kommentarthreads. Jegliche Bearbeitungen daran werden jedoch entfernt, wenn die Datei in einer neueren Version von Excel geöffnet wird. Weitere Informationen: https://go.microsoft.com/fwlink/?linkid=870924. Kommentar: Not available
Note on N186: [Kommentarthread] Ihre Version von Excel gestattet Ihnen das Lesen dieses Kommentarthreads. Jegliche Bearbeitungen daran werden jedoch entfernt, wenn die Datei in einer neueren Version von Excel geöffnet wird. Weitere Informationen: https://go.microsoft.com/fwlink/?linkid=870924. Kommentar: Not available
Note on N187: [Kommentarthread] Ihre Version von Excel gestattet Ihnen das Lesen dieses Kommentarthreads. Jegliche Bearbeitungen daran werden jedoch entfernt, wenn die Datei in einer neueren Version von Excel geöffnet wird. Weitere Informationen: https://go.microsoft.com/fwlink/?linkid=870924. Kommentar: Not available
Note on N188: [Kommentarthread] Ihre Version von Excel gestattet Ihnen das Lesen dieses Kommentarthreads. Jegliche Bearbeitungen daran werden jedoch entfernt, wenn die Datei in einer neueren Version von Excel geöffnet wird. Weitere Informationen: https://go.microsoft.com/fwlink/?linkid=870924. Kommentar: Not available
Note on N189: [Kommentarthread] Ihre Version von Excel gestattet Ihnen das Lesen dieses Kommentarthreads. Jegliche Bearbeitungen daran werden jedoch entfernt, wenn die Datei in einer neueren Version von Excel geöffnet wird. Weitere Informationen: https://go.microsoft.com/fwlink/?linkid=870924. Kommentar: Not available
Note on N190: [Kommentarthread] Ihre Version von Excel gestattet Ihnen das Lesen dieses Kommentarthreads. Jegliche Bearbeitungen daran werden jedoch entfernt, wenn die Datei in einer neueren Version von Excel geöffnet wird. Weitere Informationen: https://go.microsoft.com/fwlink/?linkid=870924. Kommentar: Not available
Note on N191: [Kommentarthread] Ihre Version von Excel gestattet Ihnen das Lesen dieses Kommentarthreads. Jegliche Bearbeitungen daran werden jedoch entfernt, wenn die Datei in einer neueren Version von Excel geöffnet wird. Weitere Informationen: https://go.microsoft.com/fwlink/?linkid=870924. Kommentar: Not available
Note on N192: [Kommentarthread] Ihre Version von Excel gestattet Ihnen das Lesen dieses Kommentarthreads. Jegliche Bearbeitungen daran werden jedoch entfernt, wenn die Datei in einer neueren Version von Excel geöffnet wird. Weitere Informationen: https://go.microsoft.com/fwlink/?linkid=870924. Kommentar: Not available
Note on N194: [Kommentarthread] Ihre Version von Excel gestattet Ihnen das Lesen dieses Kommentarthreads. Jegliche Bearbeitungen daran werden jedoch entfernt, wenn die Datei in einer neueren Version von Excel geöffnet wird. Weitere Informationen: https://go.microsoft.com/fwlink/?linkid=870924. Kommentar: Not available
Note on N195: [Kommentarthread] Ihre Version von Excel gestattet Ihnen das Lesen dieses Kommentarthreads. Jegliche Bearbeitungen daran werden jedoch entfernt, wenn die Datei in einer neueren Version von Excel geöffnet wird. Weitere Informationen: https://go.microsoft.com/fwlink/?linkid=870924. Kommentar: Not available
Note on N196: [Kommentarthread] Ihre Version von Excel gestattet Ihnen das Lesen dieses Kommentarthreads. Jegliche Bearbeitungen daran werden jedoch entfernt, wenn die Datei in einer neueren Version von Excel geöffnet wird. Weitere Informationen: https://go.microsoft.com/fwlink/?linkid=870924. Kommentar: Not available
Note on N197: [Kommentarthread] Ihre Version von Excel gestattet Ihnen das Lesen dieses Kommentarthreads. Jegliche Bearbeitungen daran werden jedoch entfernt, wenn die Datei in einer neueren Version von Excel geöffnet wird. Weitere Informationen: https://go.microsoft.com/fwlink/?linkid=870924. Kommentar: Not available
Note on N198: [Kommentarthread] Ihre Version von Excel gestattet Ihnen das Lesen dieses Kommentarthreads. Jegliche Bearbeitungen daran werden jedoch entfernt, wenn die Datei in einer neueren Version von Excel geöffnet wird. Weitere Informationen: https://go.microsoft.com/fwlink/?linkid=870924. Kommentar: Not available
Note on N199: [Kommentarthread] Ihre Version von Excel gestattet Ihnen das Lesen dieses Kommentarthreads. Jegliche Bearbeitungen daran werden jedoch entfernt, wenn die Datei in einer neueren Version von Excel geöffnet wird. Weitere Informationen: https://go.microsoft.com/fwlink/?linkid=870924. Kommentar: Not available
Note on N200: [Kommentarthread] Ihre Version von Excel gestattet Ihnen das Lesen dieses Kommentarthreads. Jegliche Bearbeitungen daran werden jedoch entfernt, wenn die Datei in einer neueren Version von Excel geöffnet wird. Weitere Informationen: https://go.microsoft.com/fwlink/?linkid=870924. Kommentar: Not available
Note on N201: [Kommentarthread] Ihre Version von Excel gestattet Ihnen das Lesen dieses Kommentarthreads. Jegliche Bearbeitungen daran werden jedoch entfernt, wenn die Datei in einer neueren Version von Excel geöffnet wird. Weitere Informationen: https://go.microsoft.com/fwlink/?linkid=870924. Kommentar: Not available
Note on N202: [Kommentarthread] Ihre Version von Excel gestattet Ihnen das Lesen dieses Kommentarthreads. Jegliche Bearbeitungen daran werden jedoch entfernt, wenn die Datei in einer neueren Version von Excel geöffnet wird. Weitere Informationen: https://go.microsoft.com/fwlink/?linkid=870924. Kommentar: Not available
Note on N203: [Kommentarthread] Ihre Version von Excel gestattet Ihnen das Lesen dieses Kommentarthreads. Jegliche Bearbeitungen daran werden jedoch entfernt, wenn die Datei in einer neueren Version von Excel geöffnet wird. Weitere Informationen: https://go.microsoft.com/fwlink/?linkid=870924. Kommentar: Not available
Note on N204: [Kommentarthread] Ihre Version von Excel gestattet Ihnen das Lesen dieses Kommentarthreads. Jegliche Bearbeitungen daran werden jedoch entfernt, wenn die Datei in einer neueren Version von Excel geöffnet wird. Weitere Informationen: https://go.microsoft.com/fwlink/?linkid=870924. Kommentar: Not available
Note on N205: [Kommentarthread] Ihre Version von Excel gestattet Ihnen das Lesen dieses Kommentarthreads. Jegliche Bearbeitungen daran werden jedoch entfernt, wenn die Datei in einer neueren Version von Excel geöffnet wird. Weitere Informationen: https://go.microsoft.com/fwlink/?linkid=870924. Kommentar: Not available
Note on N206: [Kommentarthread] Ihre Version von Excel gestattet Ihnen das Lesen dieses Kommentarthreads. Jegliche Bearbeitungen daran werden jedoch entfernt, wenn die Datei in einer neueren Version von Excel geöffnet wird. Weitere Informationen: https://go.microsoft.com/fwlink/?linkid=870924. Kommentar: Not available
Note on N207: [Kommentarthread] Ihre Version von Excel gestattet Ihnen das Lesen dieses Kommentarthreads. Jegliche Bearbeitungen daran werden jedoch entfernt, wenn die Datei in einer neueren Version von Excel geöffnet wird. Weitere Informationen: https://go.microsoft.com/fwlink/?linkid=870924. Kommentar: Not available
Note on N208: [Kommentarthread] Ihre Version von Excel gestattet Ihnen das Lesen dieses Kommentarthreads. Jegliche Bearbeitungen daran werden jedoch entfernt, wenn die Datei in einer neueren Version von Excel geöffnet wird. Weitere Informationen: https://go.microsoft.com/fwlink/?linkid=870924. Kommentar: Not available
Note on N209: [Kommentarthread] Ihre Version von Excel gestattet Ihnen das Lesen dieses Kommentarthreads. Jegliche Bearbeitungen daran werden jedoch entfernt, wenn die Datei in einer neueren Version von Excel geöffnet wird. Weitere Informationen: https://go.microsoft.com/fwlink/?linkid=870924. Kommentar: Not available
Note on N211: [Kommentarthread] Ihre Version von Excel gestattet Ihnen das Lesen dieses Kommentarthreads. Jegliche Bearbeitungen daran werden jedoch entfernt, wenn die Datei in einer neueren Version von Excel geöffnet wird. Weitere Informationen: https://go.microsoft.com/fwlink/?linkid=870924. Kommentar: Not available
Note on N212: [Kommentarthread] Ihre Version von Excel gestattet Ihnen das Lesen dieses Kommentarthreads. Jegliche Bearbeitungen daran werden jedoch entfernt, wenn die Datei in einer neueren Version von Excel geöffnet wird. Weitere Informationen: https://go.microsoft.com/fwlink/?linkid=870924. Kommentar: Not available
Note on N213: [Kommentarthread] Ihre Version von Excel gestattet Ihnen das Lesen dieses Kommentarthreads. Jegliche Bearbeitungen daran werden jedoch entfernt, wenn die Datei in einer neueren Version von Excel geöffnet wird. Weitere Informationen: https://go.microsoft.com/fwlink/?linkid=870924. Kommentar: Not available
Note on N214: [Kommentarthread] Ihre Version von Excel gestattet Ihnen das Lesen dieses Kommentarthreads. Jegliche Bearbeitungen daran werden jedoch entfernt, wenn die Datei in einer neueren Version von Excel geöffnet wird. Weitere Informationen: https://go.microsoft.com/fwlink/?linkid=870924. Kommentar: Not available
Note on N215: [Kommentarthread] Ihre Version von Excel gestattet Ihnen das Lesen dieses Kommentarthreads. Jegliche Bearbeitungen daran werden jedoch entfernt, wenn die Datei in einer neueren Version von Excel geöffnet wird. Weitere Informationen: https://go.microsoft.com/fwlink/?linkid=870924. Kommentar: Not available
Note on N216: [Kommentarthread] Ihre Version von Excel gestattet Ihnen das Lesen dieses Kommentarthreads. Jegliche Bearbeitungen daran werden jedoch entfernt, wenn die Datei in einer neueren Version von Excel geöffnet wird. Weitere Informationen: https://go.microsoft.com/fwlink/?linkid=870924. Kommentar: Not available
Note on N217: [Kommentarthread] Ihre Version von Excel gestattet Ihnen das Lesen dieses Kommentarthreads. Jegliche Bearbeitungen daran werden jedoch entfernt, wenn die Datei in einer neueren Version von Excel geöffnet wird. Weitere Informationen: https://go.microsoft.com/fwlink/?linkid=870924. Kommentar: Not available
Note on N218: [Kommentarthread] Ihre Version von Excel gestattet Ihnen das Lesen dieses Kommentarthreads. Jegliche Bearbeitungen daran werden jedoch entfernt, wenn die Datei in einer neueren Version von Excel geöffnet wird. Weitere Informationen: https://go.microsoft.com/fwlink/?linkid=870924. Kommentar: Not available
Note on N219: [Kommentarthread] Ihre Version von Excel gestattet Ihnen das Lesen dieses Kommentarthreads. Jegliche Bearbeitungen daran werden jedoch entfernt, wenn die Datei in einer neueren Version von Excel geöffnet wird. Weitere Informationen: https://go.microsoft.com/fwlink/?linkid=870924. Kommentar: Not available
Note on N220: [Kommentarthread] Ihre Version von Excel gestattet Ihnen das Lesen dieses Kommentarthreads. Jegliche Bearbeitungen daran werden jedoch entfernt, wenn die Datei in einer neueren Version von Excel geöffnet wird. Weitere Informationen: https://go.microsoft.com/fwlink/?linkid=870924. Kommentar: Not available
Note on N221: [Kommentarthread] Ihre Version von Excel gestattet Ihnen das Lesen dieses Kommentarthreads. Jegliche Bearbeitungen daran werden jedoch entfernt, wenn die Datei in einer neueren Version von Excel geöffnet wird. Weitere Informationen: https://go.microsoft.com/fwlink/?linkid=870924. Kommentar: Not available
Note on N222: [Kommentarthread] Ihre Version von Excel gestattet Ihnen das Lesen dieses Kommentarthreads. Jegliche Bearbeitungen daran werden jedoch entfernt, wenn die Datei in einer neueren Version von Excel geöffnet wird. Weitere Informationen: https://go.microsoft.com/fwlink/?linkid=870924. Kommentar: Not available
Note on N223: [Kommentarthread] Ihre Version von Excel gestattet Ihnen das Lesen dieses Kommentarthreads. Jegliche Bearbeitungen daran werden jedoch entfernt, wenn die Datei in einer neueren Version von Excel geöffnet wird. Weitere Informationen: https://go.microsoft.com/fwlink/?linkid=870924. Kommentar: Not available
Note on N224: [Kommentarthread] Ihre Version von Excel gestattet Ihnen das Lesen dieses Kommentarthreads. Jegliche Bearbeitungen daran werden jedoch entfernt, wenn die Datei in einer neueren Version von Excel geöffnet wird. Weitere Informationen: https://go.microsoft.com/fwlink/?linkid=870924. Kommentar: Not available
Note on N225: [Kommentarthread] Ihre Version von Excel gestattet Ihnen das Lesen dieses Kommentarthreads. Jegliche Bearbeitungen daran werden jedoch entfernt, wenn die Datei in einer neueren Version von Excel geöffnet wird. Weitere Informationen: https://go.microsoft.com/fwlink/?linkid=870924. Kommentar: Not available
Note on N226: [Kommentarthread] Ihre Version von Excel gestattet Ihnen das Lesen dieses Kommentarthreads. Jegliche Bearbeitungen daran werden jedoch entfernt, wenn die Datei in einer neueren Version von Excel geöffnet wird. Weitere Informationen: https://go.microsoft.com/fwlink/?linkid=870924. Kommentar: Not available
Note on N228: [Kommentarthread] Ihre Version von Excel gestattet Ihnen das Lesen dieses Kommentarthreads. Jegliche Bearbeitungen daran werden jedoch entfernt, wenn die Datei in einer neueren Version von Excel geöffnet wird. Weitere Informationen: https://go.microsoft.com/fwlink/?linkid=870924. Kommentar: Not available
Note on N229: [Kommentarthread] Ihre Version von Excel gestattet Ihnen das Lesen dieses Kommentarthreads. Jegliche Bearbeitungen daran werden jedoch entfernt, wenn die Datei in einer neueren Version von Excel geöffnet wird. Weitere Informationen: https://go.microsoft.com/fwlink/?linkid=870924. Kommentar: Not available
Note on N230: [Kommentarthread] Ihre Version von Excel gestattet Ihnen das Lesen dieses Kommentarthreads. Jegliche Bearbeitungen daran werden jedoch entfernt, wenn die Datei in einer neueren Version von Excel geöffnet wird. Weitere Informationen: https://go.microsoft.com/fwlink/?linkid=870924. Kommentar: Not available
Note on N231: [Kommentarthread] Ihre Version von Excel gestattet Ihnen das Lesen dieses Kommentarthreads. Jegliche Bearbeitungen daran werden jedoch entfernt, wenn die Datei in einer neueren Version von Excel geöffnet wird. Weitere Informationen: https://go.microsoft.com/fwlink/?linkid=870924. Kommentar: Not available
Note on N232: [Kommentarthread] Ihre Version von Excel gestattet Ihnen das Lesen dieses Kommentarthreads. Jegliche Bearbeitungen daran werden jedoch entfernt, wenn die Datei in einer neueren Version von Excel geöffnet wird. Weitere Informationen: https://go.microsoft.com/fwlink/?linkid=870924. Kommentar: Not available
Note on N233: [Kommentarthread] Ihre Version von Excel gestattet Ihnen das Lesen dieses Kommentarthreads. Jegliche Bearbeitungen daran werden jedoch entfernt, wenn die Datei in einer neueren Version von Excel geöffnet wird. Weitere Informationen: https://go.microsoft.com/fwlink/?linkid=870924. Kommentar: Not available
Note on N234: [Kommentarthread] Ihre Version von Excel gestattet Ihnen das Lesen dieses Kommentarthreads. Jegliche Bearbeitungen daran werden jedoch entfernt, wenn die Datei in einer neueren Version von Excel geöffnet wird. Weitere Informationen: https://go.microsoft.com/fwlink/?linkid=870924. Kommentar: Not available
Note on N235: [Kommentarthread] Ihre Version von Excel gestattet Ihnen das Lesen dieses Kommentarthreads. Jegliche Bearbeitungen daran werden jedoch entfernt, wenn die Datei in einer neueren Version von Excel geöffnet wird. Weitere Informationen: https://go.microsoft.com/fwlink/?linkid=870924. Kommentar: Not available
Note on N236: [Kommentarthread] Ihre Version von Excel gestattet Ihnen das Lesen dieses Kommentarthreads. Jegliche Bearbeitungen daran werden jedoch entfernt, wenn die Datei in einer neueren Version von Excel geöffnet wird. Weitere Informationen: https://go.microsoft.com/fwlink/?linkid=870924. Kommentar: Not available
Note on N237: [Kommentarthread] Ihre Version von Excel gestattet Ihnen das Lesen dieses Kommentarthreads. Jegliche Bearbeitungen daran werden jedoch entfernt, wenn die Datei in einer neueren Version von Excel geöffnet wird. Weitere Informationen: https://go.microsoft.com/fwlink/?linkid=870924. Kommentar: Not available
Note on N238: [Kommentarthread] Ihre Version von Excel gestattet Ihnen das Lesen dieses Kommentarthreads. Jegliche Bearbeitungen daran werden jedoch entfernt, wenn die Datei in einer neueren Version von Excel geöffnet wird. Weitere Informationen: https://go.microsoft.com/fwlink/?linkid=870924. Kommentar: Not available
Note on N239: [Kommentarthread] Ihre Version von Excel gestattet Ihnen das Lesen dieses Kommentarthreads. Jegliche Bearbeitungen daran werden jedoch entfernt, wenn die Datei in einer neueren Version von Excel geöffnet wird. Weitere Informationen: https://go.microsoft.com/fwlink/?linkid=870924. Kommentar: Not available
Note on N240: [Kommentarthread] Ihre Version von Excel gestattet Ihnen das Lesen dieses Kommentarthreads. Jegliche Bearbeitungen daran werden jedoch entfernt, wenn die Datei in einer neueren Version von Excel geöffnet wird. Weitere Informationen: https://go.microsoft.com/fwlink/?linkid=870924. Kommentar: Not available
Note on N241: [Kommentarthread] Ihre Version von Excel gestattet Ihnen das Lesen dieses Kommentarthreads. Jegliche Bearbeitungen daran werden jedoch entfernt, wenn die Datei in einer neueren Version von Excel geöffnet wird. Weitere Informationen: https://go.microsoft.com/fwlink/?linkid=870924. Kommentar: Not available
Note on N242: [Kommentarthread] Ihre Version von Excel gestattet Ihnen das Lesen dieses Kommentarthreads. Jegliche Bearbeitungen daran werden jedoch entfernt, wenn die Datei in einer neueren Version von Excel geöffnet wird. Weitere Informationen: https://go.microsoft.com/fwlink/?linkid=870924. Kommentar: Not available
Note on N243: [Kommentarthread] Ihre Version von Excel gestattet Ihnen das Lesen dieses Kommentarthreads. Jegliche Bearbeitungen daran werden jedoch entfernt, wenn die Datei in einer neueren Version von Excel geöffnet wird. Weitere Informationen: https://go.microsoft.com/fwlink/?linkid=870924. Kommentar: Not available
Note on N245: [Kommentarthread] Ihre Version von Excel gestattet Ihnen das Lesen dieses Kommentarthreads. Jegliche Bearbeitungen daran werden jedoch entfernt, wenn die Datei in einer neueren Version von Excel geöffnet wird. Weitere Informationen: https://go.microsoft.com/fwlink/?linkid=870924. Kommentar: Not available
Note on N246: [Kommentarthread] Ihre Version von Excel gestattet Ihnen das Lesen dieses Kommentarthreads. Jegliche Bearbeitungen daran werden jedoch entfernt, wenn die Datei in einer neueren Version von Excel geöffnet wird. Weitere Informationen: https://go.microsoft.com/fwlink/?linkid=870924. Kommentar: Not available
Note on N247: [Kommentarthread] Ihre Version von Excel gestattet Ihnen das Lesen dieses Kommentarthreads. Jegliche Bearbeitungen daran werden jedoch entfernt, wenn die Datei in einer neueren Version von Excel geöffnet wird. Weitere Informationen: https://go.microsoft.com/fwlink/?linkid=870924. Kommentar: Not available
Note on N248: [Kommentarthread] Ihre Version von Excel gestattet Ihnen das Lesen dieses Kommentarthreads. Jegliche Bearbeitungen daran werden jedoch entfernt, wenn die Datei in einer neueren Version von Excel geöffnet wird. Weitere Informationen: https://go.microsoft.com/fwlink/?linkid=870924. Kommentar: Not available
Note on N249: [Kommentarthread] Ihre Version von Excel gestattet Ihnen das Lesen dieses Kommentarthreads. Jegliche Bearbeitungen daran werden jedoch entfernt, wenn die Datei in einer neueren Version von Excel geöffnet wird. Weitere Informationen: https://go.microsoft.com/fwlink/?linkid=870924. Kommentar: Not available
Note on N250: [Kommentarthread] Ihre Version von Excel gestattet Ihnen das Lesen dieses Kommentarthreads. Jegliche Bearbeitungen daran werden jedoch entfernt, wenn die Datei in einer neueren Version von Excel geöffnet wird. Weitere Informationen: https://go.microsoft.com/fwlink/?linkid=870924. Kommentar: Not available
Note on N251: [Kommentarthread] Ihre Version von Excel gestattet Ihnen das Lesen dieses Kommentarthreads. Jegliche Bearbeitungen daran werden jedoch entfernt, wenn die Datei in einer neueren Version von Excel geöffnet wird. Weitere Informationen: https://go.microsoft.com/fwlink/?linkid=870924. Kommentar: Not available
Note on N252: [Kommentarthread] Ihre Version von Excel gestattet Ihnen das Lesen dieses Kommentarthreads. Jegliche Bearbeitungen daran werden jedoch entfernt, wenn die Datei in einer neueren Version von Excel geöffnet wird. Weitere Informationen: https://go.microsoft.com/fwlink/?linkid=870924. Kommentar: Not available
Note on N253: [Kommentarthread] Ihre Version von Excel gestattet Ihnen das Lesen dieses Kommentarthreads. Jegliche Bearbeitungen daran werden jedoch entfernt, wenn die Datei in einer neueren Version von Excel geöffnet wird. Weitere Informationen: https://go.microsoft.com/fwlink/?linkid=870924. Kommentar: Not available
Note on N254: [Kommentarthread] Ihre Version von Excel gestattet Ihnen das Lesen dieses Kommentarthreads. Jegliche Bearbeitungen daran werden jedoch entfernt, wenn die Datei in einer neueren Version von Excel geöffnet wird. Weitere Informationen: https://go.microsoft.com/fwlink/?linkid=870924. Kommentar: Not available
Note on N255: [Kommentarthread] Ihre Version von Excel gestattet Ihnen das Lesen dieses Kommentarthreads. Jegliche Bearbeitungen daran werden jedoch entfernt, wenn die Datei in einer neueren Version von Excel geöffnet wird. Weitere Informationen: https://go.microsoft.com/fwlink/?linkid=870924. Kommentar: Not available
Note on N256: [Kommentarthread] Ihre Version von Excel gestattet Ihnen das Lesen dieses Kommentarthreads. Jegliche Bearbeitungen daran werden jedoch entfernt, wenn die Datei in einer neueren Version von Excel geöffnet wird. Weitere Informationen: https://go.microsoft.com/fwlink/?linkid=870924. Kommentar: Not available
Note on N257: [Kommentarthread] Ihre Version von Excel gestattet Ihnen das Lesen dieses Kommentarthreads. Jegliche Bearbeitungen daran werden jedoch entfernt, wenn die Datei in einer neueren Version von Excel geöffnet wird. Weitere Informationen: https://go.microsoft.com/fwlink/?linkid=870924. Kommentar: Not available
Note on N258: [Kommentarthread] Ihre Version von Excel gestattet Ihnen das Lesen dieses Kommentarthreads. Jegliche Bearbeitungen daran werden jedoch entfernt, wenn die Datei in einer neueren Version von Excel geöffnet wird. Weitere Informationen: https://go.microsoft.com/fwlink/?linkid=870924. Kommentar: Not available
Note on N259: [Kommentarthread] Ihre Version von Excel gestattet Ihnen das Lesen dieses Kommentarthreads. Jegliche Bearbeitungen daran werden jedoch entfernt, wenn die Datei in einer neueren Version von Excel geöffnet wird. Weitere Informationen: https://go.microsoft.com/fwlink/?linkid=870924. Kommentar: Not available
Note on N260: [Kommentarthread] Ihre Version von Excel gestattet Ihnen das Lesen dieses Kommentarthreads. Jegliche Bearbeitungen daran werden jedoch entfernt, wenn die Datei in einer neueren Version von Excel geöffnet wird. Weitere Informationen: https://go.microsoft.com/fwlink/?linkid=870924. Kommentar: Not available
Note on N262: [Kommentarthread] Ihre Version von Excel gestattet Ihnen das Lesen dieses Kommentarthreads. Jegliche Bearbeitungen daran werden jedoch entfernt, wenn die Datei in einer neueren Version von Excel geöffnet wird. Weitere Informationen: https://go.microsoft.com/fwlink/?linkid=870924. Kommentar: Not available
Note on N263: [Kommentarthread] Ihre Version von Excel gestattet Ihnen das Lesen dieses Kommentarthreads. Jegliche Bearbeitungen daran werden jedoch entfernt, wenn die Datei in einer neueren Version von Excel geöffnet wird. Weitere Informationen: https://go.microsoft.com/fwlink/?linkid=870924. Kommentar: Not available
Note on N264: [Kommentarthread] Ihre Version von Excel gestattet Ihnen das Lesen dieses Kommentarthreads. Jegliche Bearbeitungen daran werden jedoch entfernt, wenn die Datei in einer neueren Version von Excel geöffnet wird. Weitere Informationen: https://go.microsoft.com/fwlink/?linkid=870924. Kommentar: Not available
Note on N265: [Kommentarthread] Ihre Version von Excel gestattet Ihnen das Lesen dieses Kommentarthreads. Jegliche Bearbeitungen daran werden jedoch entfernt, wenn die Datei in einer neueren Version von Excel geöffnet wird. Weitere Informationen: https://go.microsoft.com/fwlink/?linkid=870924. Kommentar: Not available
Note on N266: [Kommentarthread] Ihre Version von Excel gestattet Ihnen das Lesen dieses Kommentarthreads. Jegliche Bearbeitungen daran werden jedoch entfernt, wenn die Datei in einer neueren Version von Excel geöffnet wird. Weitere Informationen: https://go.microsoft.com/fwlink/?linkid=870924. Kommentar: Not available
Note on N267: [Kommentarthread] Ihre Version von Excel gestattet Ihnen das Lesen dieses Kommentarthreads. Jegliche Bearbeitungen daran werden jedoch entfernt, wenn die Datei in einer neueren Version von Excel geöffnet wird. Weitere Informationen: https://go.microsoft.com/fwlink/?linkid=870924. Kommentar: Not available
Note on N268: [Kommentarthread] Ihre Version von Excel gestattet Ihnen das Lesen dieses Kommentarthreads. Jegliche Bearbeitungen daran werden jedoch entfernt, wenn die Datei in einer neueren Version von Excel geöffnet wird. Weitere Informationen: https://go.microsoft.com/fwlink/?linkid=870924. Kommentar: Not available
Note on N269: [Kommentarthread] Ihre Version von Excel gestattet Ihnen das Lesen dieses Kommentarthreads. Jegliche Bearbeitungen daran werden jedoch entfernt, wenn die Datei in einer neueren Version von Excel geöffnet wird. Weitere Informationen: https://go.microsoft.com/fwlink/?linkid=870924. Kommentar: Not available
Note on N270: [Kommentarthread] Ihre Version von Excel gestattet Ihnen das Lesen dieses Kommentarthreads. Jegliche Bearbeitungen daran werden jedoch entfernt, wenn die Datei in einer neueren Version von Excel geöffnet wird. Weitere Informationen: https://go.microsoft.com/fwlink/?linkid=870924. Kommentar: Not available
Note on N271: [Kommentarthread] Ihre Version von Excel gestattet Ihnen das Lesen dieses Kommentarthreads. Jegliche Bearbeitungen daran werden jedoch entfernt, wenn die Datei in einer neueren Version von Excel geöffnet wird. Weitere Informationen: https://go.microsoft.com/fwlink/?linkid=870924. Kommentar: Not available
Note on N272: [Kommentarthread] Ihre Version von Excel gestattet Ihnen das Lesen dieses Kommentarthreads. Jegliche Bearbeitungen daran werden jedoch entfernt, wenn die Datei in einer neueren Version von Excel geöffnet wird. Weitere Informationen: https://go.microsoft.com/fwlink/?linkid=870924. Kommentar: Not available
Note on N273: [Kommentarthread] Ihre Version von Excel gestattet Ihnen das Lesen dieses Kommentarthreads. Jegliche Bearbeitungen daran werden jedoch entfernt, wenn die Datei in einer neueren Version von Excel geöffnet wird. Weitere Informationen: https://go.microsoft.com/fwlink/?linkid=870924. Kommentar: Not available
Note on N274: [Kommentarthread] Ihre Version von Excel gestattet Ihnen das Lesen dieses Kommentarthreads. Jegliche Bearbeitungen daran werden jedoch entfernt, wenn die Datei in einer neueren Version von Excel geöffnet wird. Weitere Informationen: https://go.microsoft.com/fwlink/?linkid=870924. Kommentar: Not available
Note on N275: [Kommentarthread] Ihre Version von Excel gestattet Ihnen das Lesen dieses Kommentarthreads. Jegliche Bearbeitungen daran werden jedoch entfernt, wenn die Datei in einer neueren Version von Excel geöffnet wird. Weitere Informationen: https://go.microsoft.com/fwlink/?linkid=870924. Kommentar: Not available
Note on N276: [Kommentarthread] Ihre Version von Excel gestattet Ihnen das Lesen dieses Kommentarthreads. Jegliche Bearbeitungen daran werden jedoch entfernt, wenn die Datei in einer neueren Version von Excel geöffnet wird. Weitere Informationen: https://go.microsoft.com/fwlink/?linkid=870924. Kommentar: Not available
Note on N277: [Kommentarthread] Ihre Version von Excel gestattet Ihnen das Lesen dieses Kommentarthreads. Jegliche Bearbeitungen daran werden jedoch entfernt, wenn die Datei in einer neueren Version von Excel geöffnet wird. Weitere Informationen: https://go.microsoft.com/fwlink/?linkid=870924. Kommentar: Not available

## Pulp&Paper
Energy Demand (PJ)
Year 2018
|  |  | Best available technology (BAT) | [5 empty] | Theoretical minimum
Region | Industry | Fuel (Model) | Pulp | Graphical paper | Hygiene | Packaging | Tech packaging | Total | Pulp | Graphical paper | Hygiene | Packaging | Tech packaging | Total
AFR | Pulp&Paper | Biofuels | 0 | 0 | 0 | 0 | 0 | 0
AFR | Pulp&Paper | Hard Coal | 0.74579 | 0.22525 | 0.12837 | 0.516 | 0.051629 | 1.667
AFR | Pulp&Paper | Heat | 0 | 0 | 0 | 0 | 0 | 0
AFR | Pulp&Paper | Heavy fuel oil | 1.678 | 0.50681 | 0.28883 | 1.161 | 0.11617 | 3.7508
AFR | Pulp&Paper | Liquified Petroleum gas | 0 | 0 | 0 | 0 | 0 | 0
AFR | Pulp&Paper | Natural gas | 10.0681 | 3.0409 | 1.733 | 6.966 | 0.697 | 22.505
AFR | Pulp&Paper | Oil | 0.2486 | 0.075083 | 0.04279 | 0.172 | 0.01721 | 0.55568
AFR | Pulp&Paper | Oven Coke | 0 | 0 | 0 | 0 | 0 | 0
AFR | Pulp&Paper | Petroleum coke | 0 | 0 | 0 | 0 | 0 | 0
AFR | Pulp&Paper | Electricity | 7.0363 | 1.332 | 1.548 | 3.69 | 0.522 | 14.1283
AFR | Pulp&Paper | Total energy | 19.7768 | 5.18 | 3.741 | 12.505 | 1.404 | 42.6068 | 8.4409 | 0.68541 | 0.40185 | 1.8939 | 0.16846 | 11.5906
AUS | Pulp&Paper | Biofuels | 6.8164 | 1.0925 | 0.34164 | 2.6972 | 0 | 10.9478
AUS | Pulp&Paper | Hard Coal | 2.0859 | 0.33432 | 0.10455 | 0.82537 | 0 | 3.3501
AUS | Pulp&Paper | Heat | 0 | 0 | 0 | 0 | 0 | 0
AUS | Pulp&Paper | Heavy fuel oil | 1.8252 | 0.29253 | 0.091478 | 0.7222 | 0 | 2.9314
AUS | Pulp&Paper | Liquified Petroleum gas | 0.11174 | 0.01791 | 0.0056007 | 0.044216 | 0 | 0.17947
AUS | Pulp&Paper | Natural gas | 11.3979 | 1.8268 | 0.57127 | 4.5101 | 0 | 18.3061
AUS | Pulp&Paper | Oil | 0.14899 | 0.02388 | 0.0074676 | 0.058955 | 0 | 0.2393
AUS | Pulp&Paper | Oven Coke | 0 | 0 | 0 | 0 | 0 | 0
AUS | Pulp&Paper | Petroleum coke | 0 | 0 | 0 | 0 | 0 | 0 |  |  |  | 0
AUS | Pulp&Paper | Electricity | 16.5234 | 1.242 | 0.792 | 3.708 | 0 | 22.2654
AUS | Pulp&Paper | Total energy | 38.9095 | 4.83 | 1.914 | 12.566 | 0 | 58.2195 | 15.1294 | 0.85383 | 0.27258 | 2.5355 | 0 | 18.7913
CAN | Pulp&Paper | Biofuels | 69.9493 | 22.0776 | 2.6441 | 10.0622 | 0 | 104.7332
CAN | Pulp&Paper | Hard Coal | 0 | 0 | 0 | 0 | 0 | 0
CAN | Pulp&Paper | Heat | 1.4959 | 0.47214 | 0.056545 | 0.21518 | 0 | 2.2398
CAN | Pulp&Paper | Heavy fuel oil | 1.5621 | 0.49303 | 0.059047 | 0.2247 | 0 | 2.3389
CAN | Pulp&Paper | Liquified Petroleum gas | 0 | 0 | 0 | 0 | 0 | 0
CAN | Pulp&Paper | Natural gas | 26.4759 | 8.3564 | 1.0008 | 3.8085 | 0 | 39.6416
CAN | Pulp&Paper | Oil | 0.35742 | 0.11281 | 0.013511 | 0.051415 | 0 | 0.53516
CAN | Pulp&Paper | Oven Coke | 0 | 0 | 0 | 0 | 0 | 0
CAN | Pulp&Paper | Petroleum coke | 0 | 0 | 0 | 0 | 0 | 0
CAN | Pulp&Paper | Electricity | 80.0724 | 10.908 | 2.664 | 6.012 | 0 | 99.6564
CAN | Pulp&Paper | Total energy | 179.913 | 42.42 | 6.438 | 20.374 | 0 | 249.145 | 54.3047 | 5.6004 | 0.68284 | 3.088 | 0 | 63.6759
CHI | Pulp&Paper | Biofuels | 0 | 0 | 0 | 0 | 0 | 0
CHI | Pulp&Paper | Hard Coal | 61.5841 | 62.4784 | 22.4932 | 126.4898 | 12.028 | 285.0735
CHI | Pulp&Paper | Heat | 53.8085 | 54.5899 | 19.6532 | 110.5192 | 10.5093 | 249.0801
CHI | Pulp&Paper | Heavy fuel oil | 0.49275 | 0.49991 | 0.17997 | 1.0121 | 0.096239 | 2.281
CHI | Pulp&Paper | Liquified Petroleum gas | 0.14783 | 0.14997 | 0.053992 | 0.30362 | 0.028872 | 0.68429
CHI | Pulp&Paper | Natural gas | 19.9269 | 20.2163 | 7.2782 | 40.9285 | 3.8919 | 92.2417
CHI | Pulp&Paper | Oil | 2.2371 | 2.2696 | 0.81708 | 4.5948 | 0.43693 | 10.3555
CHI | Pulp&Paper | Oven Coke | 0.03942 | 0.039993 | 0.014398 | 0.080966 | 0.0076992 | 0.18248
CHI | Pulp&Paper | Petroleum coke | 0 | 0 | 0 | 0 | 0 | 0
CHI | Pulp&Paper | Electricity | 91.1699 | 48.546 | 35.64 | 118.854 | 15.979 | 310.1889
CHI | Pulp&Paper | Total energy | 229.4064 | 188.79 | 86.13 | 402.783 | 42.978 | 950.0874 | 124.6617 | 24.9166 | 9.1467 | 61.0117 | 5.0866 | 224.8233
CSA | Pulp&Paper | Biofuels | 300.0487 | 30.9123 | 10.4544 | 32.5079 | 3.2142 | 377.1376
CSA | Pulp&Paper | Hard Coal | 9.1339 | 0.94101 | 0.31825 | 0.98959 | 0.097846 | 11.4806
CSA | Pulp&Paper | Heat | 0 | 0 | 0 | 0 | 0 | 0
CSA | Pulp&Paper | Heavy fuel oil | 14.0374 | 1.4462 | 0.4891 | 1.5208 | 0.15037 | 17.6439
CSA | Pulp&Paper | Liquified Petroleum gas | 2.0671 | 0.21297 | 0.072024 | 0.22396 | 0.022144 | 2.5982
CSA | Pulp&Paper | Natural gas | 35.478 | 3.6551 | 1.2361 | 3.8438 | 0.38005 | 44.5931
CSA | Pulp&Paper | Oil | 5.1679 | 0.53242 | 0.18006 | 0.5599 | 0.05536 | 6.4956
CSA | Pulp&Paper | Oven Coke | 0 | 0 | 0 | 0 | 0 | 0
CSA | Pulp&Paper | Petroleum coke | 0 | 0 | 0 | 0 | 0 | 0
CSA | Pulp&Paper | Electricity | 82.4296 | 13.05 | 9 | 16.596 | 2.32 | 123.3956
CSA | Pulp&Paper | Total energy | 448.3626 | 50.75 | 21.75 | 56.242 | 6.24 | 583.3446 | 157.7228 | 6.6944 | 2.3108 | 8.5194 | 0.73613 | 175.9835
EEU | Pulp&Paper | Biofuels | 17.42 | 5.7537 | 2.673 | 16.1768 | 0.82753 | 42.851
EEU | Pulp&Paper | Hard Coal | 2.9775 | 0.98345 | 0.45689 | 2.765 | 0.14145 | 7.3243
EEU | Pulp&Paper | Heat | 1.8331 | 0.60547 | 0.28129 | 1.7023 | 0.087082 | 4.5093
EEU | Pulp&Paper | Heavy fuel oil | 0.41325 | 0.13649 | 0.063411 | 0.38376 | 0.019631 | 1.0165
EEU | Pulp&Paper | Liquified Petroleum gas | 0.095365 | 0.031498 | 0.014633 | 0.088559 | 0.0045303 | 0.23459
EEU | Pulp&Paper | Natural gas | 6.9722 | 2.3029 | 1.0699 | 6.4746 | 0.33121 | 17.1508
EEU | Pulp&Paper | Oil | 0.20133 | 0.066497 | 0.030893 | 0.18696 | 0.0095639 | 0.49524
EEU | Pulp&Paper | Oven Coke | 0 | 0 | 0 | 0 | 0 | 0
EEU | Pulp&Paper | Petroleum coke | 0 | 0 | 0 | 0 | 0 | 0
EEU | Pulp&Paper | Electricity | 17.2507 | 3.42 | 3.24 | 11.628 | 0.841 | 36.3797
EEU | Pulp&Paper | Total energy | 47.1635 | 13.3 | 7.83 | 39.406 | 2.262 | 109.9615 | 20.1481 | 1.757 | 0.83193 | 5.9692 | 0.27021 | 28.9764
FSU | Pulp&Paper | Biofuels | 1.2244 | 0.22115 | 0.076937 | 0.54931 | 0.018087 | 2.0899
FSU | Pulp&Paper | Hard Coal | 0.028147 | 0.0050839 | 0.0017687 | 0.012628 | 0.00041579 | 0.048043
FSU | Pulp&Paper | Heat | 62.5851 | 11.3041 | 3.9327 | 28.0782 | 0.92451 | 106.8246
FSU | Pulp&Paper | Heavy fuel oil | 1.6325 | 0.29487 | 0.10258 | 0.73242 | 0.024116 | 2.7865
FSU | Pulp&Paper | Liquified Petroleum gas | 0.056294 | 0.010168 | 0.0035374 | 0.025256 | 0.00083158 | 0.096087
FSU | Pulp&Paper | Natural gas | 9.4997 | 1.7158 | 0.59693 | 4.2619 | 0.14033 | 16.2147
FSU | Pulp&Paper | Oil | 1.2666 | 0.22878 | 0.07959 | 0.56826 | 0.018711 | 2.162
FSU | Pulp&Paper | Oven Coke | 0 | 0 | 0 | 0 | 0 | 0
FSU | Pulp&Paper | Petroleum coke | 0 | 0 | 0 | 0 | 0 | 0
FSU | Pulp&Paper | Electricity | 39.5585 | 4.77 | 3.384 | 14.328 | 0.667 | 62.7075
FSU | Pulp&Paper | Total energy | 115.8513 | 18.55 | 8.178 | 48.556 | 1.794 | 192.9293 | 40.7042 | 0.14954 | 0.33396 | 1.9107 | 0.1405 | 43.2389
GER | Pulp&Paper | Biofuels | 6.1146 | 9.0426 | 1.6887 | 11.1644 | 1.5043 | 29.5146
GER | Pulp&Paper | Hard Coal | 2.3061 | 3.4104 | 0.63691 | 4.2107 | 0.56735 | 11.1314
GER | Pulp&Paper | Heat | 4.9878 | 7.3763 | 1.3775 | 9.1071 | 1.2271 | 24.0758
GER | Pulp&Paper | Heavy fuel oil | 0.075117 | 0.11109 | 0.020746 | 0.13716 | 0.018481 | 0.36259
GER | Pulp&Paper | Liquified Petroleum gas | 0.0075117 | 0.011109 | 0.0020746 | 0.013716 | 0.0018481 | 0.036259
GER | Pulp&Paper | Natural gas | 14.1296 | 20.8957 | 3.9024 | 25.7989 | 3.4762 | 68.2028
GER | Pulp&Paper | Oil | 0.26291 | 0.38881 | 0.072612 | 0.48004 | 0.064682 | 1.2691
GER | Pulp&Paper | Oven Coke | 0 | 0 | 0 | 0 | 0 | 0
GER | Pulp&Paper | Petroleum coke | 0 | 0 | 0 | 0 | 0 | 0
GER | Pulp&Paper | Electricity | 25.533 | 14.274 | 5.436 | 21.312 | 4.06 | 70.615
GER | Pulp&Paper | Total energy | 53.4166 | 55.51 | 13.137 | 72.224 | 10.92 | 205.2076 | 33.4806 | 7.3309 | 1.3935 | 10.9392 | 1.2941 | 54.4384
IND | Pulp&Paper | Biofuels | 0 | 0 | 0 | 0 | 0 | 0
IND | Pulp&Paper | Hard Coal | 31.1845 | 32.864 | 1.122 | 43.043 | 3.626 | 111.8395
IND | Pulp&Paper | Heat | 0 | 0 | 0 | 0 | 0 | 0
IND | Pulp&Paper | Heavy fuel oil | 0 | 0 | 0 | 0 | 0 | 0
IND | Pulp&Paper | Liquified Petroleum gas | 0 | 0 | 0 | 0 | 0 | 0
IND | Pulp&Paper | Natural gas | 0 | 0 | 0 | 0 | 0 | 0
IND | Pulp&Paper | Oil | 0 | 0 | 0 | 0 | 0 | 0
IND | Pulp&Paper | Oven Coke | 0 | 0 | 0 | 0 | 0 | 0
IND | Pulp&Paper | Petroleum coke | 0 | 0 | 0 | 0 | 0 | 0
IND | Pulp&Paper | Electricity | 14.3498 | 11.376 | 0.792 | 18.018 | 2.146 | 46.6818
IND | Pulp&Paper | Total energy | 45.5343 | 44.24 | 1.914 | 61.061 | 5.772 | 158.5213 | 18.0378 | 5.8397 | 0.20236 | 9.2446 | 0.68376 | 34.0082
JPN | Pulp&Paper | Biofuels | 52.5974 | 25.7841 | 4.2992 | 25.0074 | 3.5505 | 111.2386
JPN | Pulp&Paper | Hard Coal | 32.1103 | 15.741 | 2.6247 | 15.2668 | 2.1676 | 67.9104
JPN | Pulp&Paper | Heat | 0 | 0 | 0 | 0 | 0 | 0
JPN | Pulp&Paper | Heavy fuel oil | 8.1144 | 3.9778 | 0.66326 | 3.858 | 0.54775 | 17.1612
JPN | Pulp&Paper | Liquified Petroleum gas | 0.7493 | 0.36732 | 0.061247 | 0.35626 | 0.05058 | 1.5847
JPN | Pulp&Paper | Natural gas | 13.0671 | 6.4057 | 1.0681 | 6.2127 | 0.88207 | 27.6357
JPN | Pulp&Paper | Oil | 3.3444 | 1.6395 | 0.27337 | 1.5901 | 0.22576 | 7.0732
JPN | Pulp&Paper | Oven Coke | 0 | 0 | 0 | 0 | 0 | 0
JPN | Pulp&Paper | Petroleum coke | 1.0783 | 0.52858 | 0.088136 | 0.51266 | 0.072786 | 2.2804
JPN | Pulp&Paper | Electricity | 41.9937 | 18.846 | 6.408 | 22.104 | 4.437 | 93.7887
JPN | Pulp&Paper | Total energy | 153.0549 | 73.29 | 15.486 | 74.908 | 11.934 | 328.6729 | 70.6339 | 9.6697 | 1.6401 | 11.3504 | 1.4156 | 94.7097
MEA | Pulp&Paper | Biofuels | 0.026166 | 0.016175 | 0.04865 | 0.1293 | 0.0010161 | 0.2213
MEA | Pulp&Paper | Hard Coal | 0.70938 | 0.43853 | 1.3189 | 3.5054 | 0.027548 | 5.9998
MEA | Pulp&Paper | Heat | 0 | 0 | 0 | 0 | 0 | 0
MEA | Pulp&Paper | Heavy fuel oil | 0 | 0 | 0 | 0 | 0 | 0
MEA | Pulp&Paper | Liquified Petroleum gas | 0 | 0 | 0 | 0 | 0 | 0
MEA | Pulp&Paper | Natural gas | 0.51459 | 0.31811 | 0.95678 | 2.5428 | 0.019984 | 4.3523
MEA | Pulp&Paper | Oil | 0.0058146 | 0.0035945 | 0.010811 | 0.028733 | 0.00022581 | 0.049179
MEA | Pulp&Paper | Oven Coke | 0 | 0 | 0 | 0 | 0 | 0
MEA | Pulp&Paper | Petroleum coke | 0.0058146 | 0.0035945 | 0.010811 | 0.028733 | 0.00022581 | 0.049179
MEA | Pulp&Paper | Electricity | 2.3469 | 0.27 | 1.656 | 2.61 | 0.029 | 6.9119
MEA | Pulp&Paper | Total energy | 3.6086 | 1.05 | 4.002 | 8.845 | 0.078 | 17.5836 | 3.6086 | 0.60799 | 1.1448 | 3.7071 | 0.043428 | 9.112
MEX | Pulp&Paper | Biofuels | 0 | 0 | 0 | 0 | 0 | 0
MEX | Pulp&Paper | Hard Coal | 0 | 0 | 0 | 0 | 0 | 0
MEX | Pulp&Paper | Heat | 0 | 0 | 0 | 0 | 0 | 0
MEX | Pulp&Paper | Heavy fuel oil | 0.29875 | 0.25846 | 0.47625 | 1.2985 | 0.018451 | 2.3505
MEX | Pulp&Paper | Liquified Petroleum gas | 0.048975 | 0.04237 | 0.078074 | 0.21288 | 0.0030247 | 0.38532
MEX | Pulp&Paper | Natural gas | 3.4479 | 2.9829 | 5.4964 | 14.9865 | 0.21294 | 27.1266
MEX | Pulp&Paper | Oil | 0.17141 | 0.1483 | 0.27326 | 0.74507 | 0.010586 | 1.3486
MEX | Pulp&Paper | Oven Coke | 0 | 0 | 0 | 0 | 0 | 0
MEX | Pulp&Paper | Petroleum coke | 0 | 0 | 0 | 0 | 0 | 0
MEX | Pulp&Paper | Electricity | 4.7366 | 1.188 | 4.464 | 7.218 | 0.145 | 17.7516
MEX | Pulp&Paper | Total energy | 8.7036 | 4.62 | 10.788 | 24.461 | 0.39 | 48.9626 | 7.4698 | 0.13694 | 0.42227 | 1.3368 | 0.0084084 | 9.3742
ODA | Pulp&Paper | Biofuels | 44.881 | 28.6525 | 2.6045 | 19.5822 | 0.31985 | 96.0401
ODA | Pulp&Paper | Hard Coal | 59.0561 | 37.7021 | 3.4271 | 25.7669 | 0.42088 | 126.3731
ODA | Pulp&Paper | Heat | 0.08054 | 0.051418 | 0.0046739 | 0.035141 | 0.00057399 | 0.17235
ODA | Pulp&Paper | Heavy fuel oil | 1.8323 | 1.1698 | 0.10633 | 0.79945 | 0.013058 | 3.9209
ODA | Pulp&Paper | Liquified Petroleum gas | 0.3423 | 0.21853 | 0.019864 | 0.14935 | 0.0024394 | 0.73247
ODA | Pulp&Paper | Natural gas | 8.2352 | 5.2575 | 0.47791 | 3.5931 | 0.05869 | 17.6224
ODA | Pulp&Paper | Oil | 2.4565 | 1.5682 | 0.14255 | 1.0718 | 0.017507 | 5.2566
ODA | Pulp&Paper | Oven Coke | 0 | 0 | 0 | 0 | 0 | 0
ODA | Pulp&Paper | Petroleum coke | 0 | 0 | 0 | 0 | 0 | 0
ODA | Pulp&Paper | Electricity | 32.2505 | 25.83 | 4.788 | 21.348 | 0.493 | 84.7095
ODA | Pulp&Paper | Total energy | 149.1344 | 100.45 | 11.571 | 72.346 | 1.326 | 334.8274 | 57.8845 | 13.2568 | 1.2284 | 10.9609 | 0.16123 | 83.4918
SKO | Pulp&Paper | Biofuels | 0 | 11.0669 | 1.6562 | 17.904 | 0.3694 | 30.9965
SKO | Pulp&Paper | Hard Coal | 0 | 0 | 0 | 0 | 0 | 0
SKO | Pulp&Paper | Heat | 0 | 3.9104 | 0.58521 | 6.3262 | 0.13052 | 10.9524
SKO | Pulp&Paper | Heavy fuel oil | 0 | 0.42275 | 0.063266 | 0.68392 | 0.014111 | 1.184
SKO | Pulp&Paper | Liquified Petroleum gas | 0 | 0.090589 | 0.013557 | 0.14655 | 0.0030237 | 0.25372
SKO | Pulp&Paper | Natural gas | 0 | 3.5481 | 0.53098 | 5.74 | 0.11843 | 9.9375
SKO | Pulp&Paper | Oil | 0 | 0.045294 | 0.0067785 | 0.073277 | 0.0015119 | 0.12686
SKO | Pulp&Paper | Oven Coke | 0 | 0 | 0 | 0 | 0 | 0
SKO | Pulp&Paper | Petroleum coke | 0 | 0 | 0 | 0 | 0 | 0
SKO | Pulp&Paper | Electricity | 0 | 6.606 | 2.016 | 12.924 | 0.377 | 21.923
SKO | Pulp&Paper | Total energy | 0 | 25.69 | 4.872 | 43.798 | 1.014 | 75.374 | 0 | 3.3874 | 0.51374 | 6.6352 | 0.11642 | 10.6528
USA | Pulp&Paper | Biofuels | 441.4804 | 49.8441 | 26.1954 | 157.6552 | 4.925 | 680.1001
USA | Pulp&Paper | Hard Coal | 17.8298 | 2.013 | 1.0579 | 6.3671 | 0.1989 | 27.4668
USA | Pulp&Paper | Heat | 6.9111 | 0.78028 | 0.41007 | 2.468 | 0.077098 | 10.6466
USA | Pulp&Paper | Heavy fuel oil | 0.68053 | 0.076833 | 0.040379 | 0.24302 | 0.0075917 | 1.0484
USA | Pulp&Paper | Liquified Petroleum gas | 1.104 | 0.12464 | 0.065504 | 0.39423 | 0.012315 | 1.7007
USA | Pulp&Paper | Natural gas | 128.302 | 14.4856 | 7.6129 | 45.8174 | 1.4313 | 197.6491
USA | Pulp&Paper | Oil | 0.75614 | 0.08537 | 0.044866 | 0.27002 | 0.0084352 | 1.1648
USA | Pulp&Paper | Oven Coke | 0 | 0 | 0 | 0 | 0 | 0
USA | Pulp&Paper | Petroleum coke | 0.30246 | 0.034148 | 0.017946 | 0.10801 | 0.0033741 | 0.46593
USA | Pulp&Paper | Electricity | 194.9677 | 23.346 | 25.02 | 89.298 | 3.944 | 336.5757
USA | Pulp&Paper | Total energy | 792.334 | 90.79 | 60.465 | 302.621 | 10.608 | 1256.818 | 305.8673 | 11.9851 | 6.4217 | 45.8383 | 1.2582 | 371.3706
WEU | Pulp&Paper | Biofuels | 186.6134 | 72.0217 | 13.506 | 76.5686 | 6.6296 | 355.3394
WEU | Pulp&Paper | Hard Coal | 6.4589 | 2.4927 | 0.46746 | 2.6501 | 0.22946 | 12.2986
WEU | Pulp&Paper | Heat | 21.1111 | 8.1476 | 1.5279 | 8.662 | 0.74999 | 40.1986
WEU | Pulp&Paper | Heavy fuel oil | 5.7651 | 2.225 | 0.41724 | 2.3654 | 0.20481 | 10.9776
WEU | Pulp&Paper | Liquified Petroleum gas | 2.0483 | 0.79054 | 0.14825 | 0.84045 | 0.072769 | 3.9003
WEU | Pulp&Paper | Natural gas | 66.5875 | 25.6988 | 4.8192 | 27.3212 | 2.3656 | 126.7923
WEU | Pulp&Paper | Oil | 2.4448 | 0.94354 | 0.17694 | 1.0031 | 0.086853 | 4.6552
WEU | Pulp&Paper | Oven Coke | 0 | 0 | 0 | 0 | 0 | 0
WEU | Pulp&Paper | Petroleum coke | 0 | 0 | 0 | 0 | 0 | 0
WEU | Pulp&Paper | Electricity | 143.4848 | 38.88 | 14.868 | 49.986 | 6.119 | 253.3378
WEU | Pulp&Paper | Total energy | 434.5139 | 151.2 | 35.931 | 169.397 | 16.458 | 807.4999 | 160.4122 | 19.9569 | 3.8184 | 25.6561 | 1.9457 | 211.7892

## Chemical&Petrochemical
Energy Demand (PJ)
Year 2018
|  |  |  | Best available technology (BAT) | [6 empty] | Theoretical minimum
Region | Industry | Fuel (Model) | Fuel | Chlorine | Methanol | Ammonia | Olefins | Aromatics | Others | Total | Chlorine | Methanol | Ammonia | Olefins | Aromatics | Others | Total
AFR | Chemical | Coal (general) | INDCOA |  |  | 0 | 0.014557 | 0.00072063 | 0.0065476 | 0.021825
AFR | Chemical | Coke oven gas | INDCOG |  |  | 0 |  |  | 0 | 0
AFR | Chemical | Electricity | INDELC | 8.064 | 1.4 | 2.3205 | 2.525 | 0.070193 | 6.1627 | 20.5424
AFR | Chemical | Natural gas (general) | INDNGA |  | 48.87 | 85.8585 | 27.0617 | 1.3397 | 69.9128 | 233.0426
AFR | Chemical | Oil (general) | INDOIL |  |  | 0 | 0.69874 | 0.03459 | 0.31429 | 1.0476
AFR | Chemical | Chemical energy | Chemical energy | 8.064 | 50.27 | 88.179 | 30.3 | 1.4452 | 76.3964 | 254.6545 | 6.6836 |  |  | 9.595 | 0
AFR | Non-energetic chemicals | Coal (Non-En) | COAHCO |  |  | 0 |  |  | 0 | 0
AFR | Non-energetic chemicals | Coal (Non-En) | COATAR |  |  | 0 | 8.1793 | 0.66876 | 3.792 | 12.6401
AFR | Non-energetic chemicals | Coke oven gas (Non-En) | GASCOG |  |  | 0 |  |  | 0 | 0
AFR | Non-energetic chemicals | Ethane (Non-En) | GASETH |  |  | 0 | 92.91 | 7.5966 | 43.0742 | 143.5808
AFR | Non-energetic chemicals | Natural gas (Non-En) | GASNGA |  | 26.9 | 162.435 |  |  | 81.1436 | 270.4786 |  | 26.9
AFR | Non-energetic chemicals | Naphtha (Non-En) | OILNAP |  |  | 0 | 6.2232 | 0.50883 | 2.8852 | 9.6172 |  |  |  | 107.3125 | 8.7742
AFR | Chemical + Non-energetic chemicals | Total energy | Total energy | 8.064 | 77.17 | 250.614 | 137.6125 | 10.2193 | 207.2914 | 690.9712 | 6.6836 | 26.9 | 157.0205 | 116.9075 | 8.7742 | 135.5511 | 451.8368
AFR | Production quantity [Mt] |  |  | 1.12 | 2.5 | 7.735 | 2.525 | 0.20645 |  | 14.0865 | 1.12 | 2.5 | 7.735 | 2.525 | 0.20645 | 0 | 14.0865
AUS | Chemical | Coal (general) | INDCOA |  |  | 0 | 0.51087 | 0 | 0.21895 | 0.72982
AUS | Chemical | Coke oven gas | INDCOG |  |  | 0 |  |  | 0 | 0
AUS | Chemical | Electricity | INDELC | 0.42266 | 0.896 | 0.4275 | 0.502 | 0 | 0.9635 | 3.2117
AUS | Chemical | Natural gas (general) | INDNGA |  | 31.2742 | 15.8175 | 4.6695 | 0 | 22.1834 | 73.9446
AUS | Chemical | Oil (general) | INDOIL |  |  | 0 | 0.34167 | 0 | 0.14643 | 0.4881
AUS | Chemical | Chemical energy | Chemical energy | 0.42266 | 32.1702 | 16.245 | 6.024 | 0 | 23.5122 | 78.3742 | 0 |  |  | 1.9076 | 0
AUS | Non-energetic chemicals | Coal (Non-En) | COAHCO |  |  | 0 |  |  | 0 | 0
AUS | Non-energetic chemicals | Coal (Non-En) | COATAR |  |  | 0 | 0 | 0 | 0 | 0
AUS | Non-energetic chemicals | Coke oven gas (Non-En) | GASCOG |  |  | 0 |  |  | 0 | 0
AUS | Non-energetic chemicals | Ethane (Non-En) | GASETH |  |  | 0 | 13.0375 | 0 | 5.5875 | 18.6251
AUS | Non-energetic chemicals | Natural gas (Non-En) | GASNGA |  | 17.213 | 29.925 |  |  | 20.202 | 67.3399 |  | 17.213
AUS | Non-energetic chemicals | Naphtha (Non-En) | OILNAP |  |  | 0 | 8.2975 | 0 | 3.5561 | 11.8535 |  |  |  | 21.335 | 0
AUS | Chemical + Non-energetic chemicals | Total energy | Total energy | 0.42266 | 49.3832 | 46.17 | 27.359 | 0 | 52.8578 | 176.1927 | 0 | 17.213 | 28.9275 | 23.2426 | 0 | 29.7356 | 99.1187
AUS | Production quantity [Mt] |  |  | 0.058703 | 1.6 | 1.425 | 0.502 | 0 |  | 3.5857 | 0.058703 | 1.6 | 1.425 | 0.502 | 0 | 0 | 3.5857
CAN | Chemical | Coal (general) | INDCOA |  |  | 0 | 0 | 0 | 0 | 0
CAN | Chemical | Coke oven gas | INDCOG |  |  | 0 |  |  | 0 | 0
CAN | Chemical | Electricity | INDELC | 5.6431 | 0.56 | 1.1496 | 6.6058 | 0 | 5.9822 | 19.9408
CAN | Chemical | Natural gas (general) | INDNGA |  | 19.5464 | 42.5352 | 72.6637 | 0 | 57.748 | 192.4933
CAN | Chemical | Oil (general) | INDOIL |  |  | 0 | 0 | 0 | 0 | 0
CAN | Chemical | Chemical energy | Chemical energy | 5.6431 | 20.1064 | 43.6848 | 79.2695 | 0 | 63.7302 | 212.4341 | 4.6634 |  |  | 25.102 | 0
CAN | Non-energetic chemicals | Coal (Non-En) | COAHCO |  |  | 0 |  |  | 0 | 0
CAN | Non-energetic chemicals | Coal (Non-En) | COATAR |  |  | 0 | 0 | 0 | 0 | 0
CAN | Non-energetic chemicals | Coke oven gas (Non-En) | GASCOG |  |  | 0 |  |  | 0 | 0
CAN | Non-energetic chemicals | Ethane (Non-En) | GASETH |  |  | 0 | 210.3106 | 0 | 90.1331 | 300.4437
CAN | Non-energetic chemicals | Natural gas (Non-En) | GASNGA |  | 10.7581 | 80.472 |  |  | 39.0986 | 130.3287 |  | 10.7581
CAN | Non-energetic chemicals | Naphtha (Non-En) | OILNAP |  |  | 0 | 70.4356 | 0 | 30.1867 | 100.6223 |  |  |  | 280.7462 | 0
CAN | Chemical + Non-energetic chemicals | Total energy | Total energy | 5.6431 | 30.8645 | 124.1568 | 360.0158 | 0 | 223.1487 | 743.8289 | 4.6634 | 10.7581 | 77.7896 | 305.8483 | 0 | 171.0255 | 570.0848
CAN | Production quantity [Mt] |  |  | 0.78377 | 1 | 3.832 | 6.6058 | 0 |  | 12.2216 | 0.78377 | 1 | 3.832 | 6.6058 | 0 | 0 | 12.2216
CHI | Chemical | Coal (general) | INDCOA |  | 548.4347 | 572.3957 | 440.2172 | 191.7996 | 751.2202 | 2504.0674
CHI | Chemical | Coke oven gas | INDCOG |  | 101.2495 | 0 |  |  | 43.3926 | 144.6421
CHI | Chemical | Electricity | INDELC | 244.872 | 18.872 | 140.2559 | 57.425 | 14.0501 | 203.775 | 679.25
CHI | Chemical | Natural gas (general) | INDNGA |  | 151.5042 | 0 | 133.5392 | 58.1821 | 147.0967 | 490.3222
CHI | Chemical | Oil (general) | INDOIL |  |  | 0 | 57.9186 | 25.2347 | 35.6372 | 118.7905
CHI | Chemical | Chemical energy | Chemical energy | 244.872 | 820.0604 | 712.6516 | 689.1 | 289.2666 | 1181.1217 | 3937.0722 | 202.3716 |  |  | 218.215 | 0
CHI | Non-energetic chemicals | Coal (Non-En) | COAHCO |  | 301.8517 | 705.0702 |  |  | 431.5379 | 1438.4598 |  | 301.8517
CHI | Non-energetic chemicals | Coal (Non-En) | COATAR |  |  | 0 | 0 | 0 | 0 | 0
CHI | Non-energetic chemicals | Coke oven gas (Non-En) | GASCOG |  | 55.7265 | 0 |  |  | 23.8828 | 79.6092 |  | 55.7265
CHI | Non-energetic chemicals | Ethane (Non-En) | GASETH |  |  | 0 | 305.8502 | 220.0939 | 225.4046 | 751.3488
CHI | Non-energetic chemicals | Natural gas (Non-En) | GASNGA |  | 83.386 | 0 |  |  | 35.7369 | 119.1229 |  | 83.386
CHI | Non-energetic chemicals | Naphtha (Non-En) | OILNAP |  |  | 0 | 2134.7123 | 1536.1676 | 1573.2342 | 5244.114 |  |  |  | 2440.5625 | 1756.2615
CHI | Chemical + Non-energetic chemicals | Total energy | Total energy | 244.872 | 1261.0245 | 1417.7218 | 3129.6625 | 2045.5281 | 3470.9181 | 11569.727 | 202.3716 | 440.9641 | 769.5121 | 2658.7775 | 1756.2615 | 2497.6658 | 8325.5526
CHI | Production quantity [Mt] |  |  | 34.01 | 33.7 | 37.907 | 57.425 | 41.3238 |  | 204.3658 | 34.01 | 33.7 | 37.907 | 57.425 | 41.3238 | 0 | 204.3658
CSA | Chemical | Coal (general) | INDCOA |  |  | 0 | 2.1409 | 0.28488 | 1.0396 | 3.4654
CSA | Chemical | Coke oven gas | INDCOG |  |  | 0 |  |  | 0 | 0
CSA | Chemical | Electricity | INDELC | 20.808 | 4.368 | 0.4899 | 4.9385 | 0.36903 | 13.2743 | 44.2478
CSA | Chemical | Natural gas (general) | INDNGA |  | 152.4619 | 18.1263 | 41.7067 | 5.5497 | 93.362 | 311.2066
CSA | Chemical | Oil (general) | INDOIL |  |  | 0 | 10.4759 | 1.394 | 5.0871 | 16.957
CSA | Chemical | Chemical energy | Chemical energy | 20.808 | 156.8299 | 18.6162 | 59.262 | 7.5976 | 112.763 | 375.8768 | 17.1905 |  |  | 18.7663 | 0
CSA | Non-energetic chemicals | Coal (Non-En) | COAHCO |  |  | 0 |  |  | 0 | 0
CSA | Non-energetic chemicals | Coal (Non-En) | COATAR |  |  | 0 | 0 | 0 | 0 | 0
CSA | Non-energetic chemicals | Coke oven gas (Non-En) | GASCOG |  |  | 0 |  |  | 0 | 0
CSA | Non-energetic chemicals | Ethane (Non-En) | GASETH |  |  | 0 | 128.9421 | 28.3386 | 67.406 | 224.6866
CSA | Non-energetic chemicals | Natural gas (Non-En) | GASNGA |  | 83.9132 | 34.293 |  |  | 50.6598 | 168.8659 |  | 83.9132
CSA | Non-energetic chemicals | Naphtha (Non-En) | OILNAP |  |  | 0 | 80.9442 | 17.7897 | 42.3145 | 141.0484 |  |  |  | 209.8862 | 46.1283
CSA | Chemical + Non-energetic chemicals | Total energy | Total energy | 20.808 | 240.7431 | 52.9092 | 269.1483 | 53.7259 | 273.1433 | 910.4778 | 17.1905 | 83.9132 | 33.1499 | 228.6525 | 46.1283 | 175.3004 | 584.3348
CSA | Production quantity [Mt] |  |  | 2.89 | 7.8 | 1.633 | 4.9385 | 1.0854 |  | 18.3469 | 2.89 | 7.8 | 1.633 | 4.9385 | 1.0854 | 0 | 18.3469
EEU | Chemical | Coal (general) | INDCOA |  |  | 0 | 8.1246 | 2.6996 | 4.6389 | 15.4631
EEU | Chemical | Coke oven gas | INDCOG |  |  | 0 |  |  | 0 | 0
EEU | Chemical | Electricity | INDELC | 7.848 | 0.168 | 1.1415 | 2.0727 | 0.38675 | 4.9787 | 16.5956
EEU | Chemical | Natural gas (general) | INDNGA |  | 5.8639 | 42.2355 | 13.2675 | 4.4084 | 28.1894 | 93.9648
EEU | Chemical | Oil (general) | INDOIL |  |  | 0 | 1.4075 | 0.46768 | 0.80367 | 2.6789
EEU | Chemical | Chemical energy | Chemical energy | 7.848 | 6.0319 | 43.377 | 24.8723 | 7.9624 | 38.6107 | 128.7024 | 6.4854 |  |  | 7.8762 | 0
EEU | Non-energetic chemicals | Coal (Non-En) | COAHCO |  |  | 0 |  |  | 0 | 0
EEU | Non-energetic chemicals | Coal (Non-En) | COATAR |  |  | 0 | 2.7562 | 1.5126 | 1.8295 | 6.0983
EEU | Non-energetic chemicals | Coke oven gas (Non-En) | GASCOG |  |  | 0 |  |  | 0 | 0
EEU | Non-energetic chemicals | Ethane (Non-En) | GASETH |  |  | 0 | 34.8194 | 19.1087 | 23.1121 | 77.0403
EEU | Non-energetic chemicals | Natural gas (Non-En) | GASNGA |  | 3.2274 | 79.905 |  |  | 35.6282 | 118.7606 |  | 3.2274
EEU | Non-energetic chemicals | Naphtha (Non-En) | OILNAP |  |  | 0 | 50.5139 | 27.7218 | 33.5296 | 111.7653 |  |  |  | 88.0896 | 48.3431
EEU | Chemical + Non-energetic chemicals | Total energy | Total energy | 7.848 | 9.2593 | 123.282 | 112.9619 | 56.3055 | 132.71 | 442.3668 | 6.4854 | 3.2274 | 77.2415 | 95.9658 | 48.3431 | 99.1128 | 330.376
EEU | Production quantity [Mt] |  |  | 1.09 | 0.3 | 3.805 | 2.0727 | 1.1375 |  | 8.4052 | 1.09 | 0.3 | 3.805 | 2.0727 | 1.1375 | 0 | 8.4052
FSU | Chemical | Coal (general) | INDCOA |  |  | 0 | 3.2005 | 0.48885 | 1.5812 | 5.2705
FSU | Chemical | Coke oven gas | INDCOG |  |  | 0 |  |  | 0 | 0
FSU | Chemical | Electricity | INDELC | 15.264 | 2.408 | 6.0021 | 6.7253 | 0.57686 | 13.2755 | 44.2518
FSU | Chemical | Natural gas (general) | INDNGA |  | 84.0495 | 222.0777 | 68.8816 | 10.5211 | 165.2271 | 550.7569
FSU | Chemical | Oil (general) | INDOIL |  |  | 0 | 1.8963 | 0.28965 | 0.93685 | 3.1228
FSU | Chemical | Chemical energy | Chemical energy | 15.264 | 86.4575 | 228.0798 | 80.7037 | 11.8764 | 181.0206 | 603.4021 | 12.612 |  |  | 25.5562 | 0
FSU | Non-energetic chemicals | Coal (Non-En) | COAHCO |  |  | 0 |  |  | 0 | 0
FSU | Non-energetic chemicals | Coal (Non-En) | COATAR |  |  | 0 | 0.76273 | 0.19242 | 0.40935 | 1.3645
FSU | Non-energetic chemicals | Coke oven gas (Non-En) | GASCOG |  |  | 0 |  |  | 0 | 0
FSU | Non-energetic chemicals | Ethane (Non-En) | GASETH |  |  | 0 | 204.0713 | 51.4823 | 109.523 | 365.0765
FSU | Non-energetic chemicals | Natural gas (Non-En) | GASNGA |  | 46.2598 | 420.147 |  |  | 199.8886 | 666.2955 |  | 46.2598
FSU | Non-energetic chemicals | Naphtha (Non-En) | OILNAP |  |  | 0 | 80.9916 | 20.4322 | 43.4674 | 144.8912 |  |  |  | 285.8257 | 72.1069
FSU | Chemical + Non-energetic chemicals | Total energy | Total energy | 15.264 | 132.7174 | 648.2268 | 366.5294 | 83.9833 | 534.309 | 1781.0298 | 12.612 | 46.2598 | 406.1421 | 311.3819 | 72.1069 | 363.644 | 1212.1467
FSU | Production quantity [Mt] |  |  | 2.12 | 4.3 | 20.007 | 6.7253 | 1.6966 |  | 34.8489 | 2.12 | 4.3 | 20.007 | 6.7253 | 1.6966 | 0 | 34.8489
GER | Chemical | Coal (general) | INDCOA |  |  | 0 | 5.177 | 1.0106 | 2.6518 | 8.8394
GER | Chemical | Coke oven gas | INDCOG |  |  | 0 |  |  | 0 | 0
GER | Chemical | Electricity | INDELC | 27.288 | 0.56 | 0.774 | 8.4892 | 0.93061 | 16.3036 | 54.3454
GER | Chemical | Natural gas (general) | INDNGA |  | 19.5464 | 28.638 | 74.8118 | 14.604 | 58.9715 | 196.5717
GER | Chemical | Oil (general) | INDOIL |  |  | 0 | 13.3923 | 2.6143 | 6.86 | 22.8666
GER | Chemical | Chemical energy | Chemical energy | 27.288 | 20.1064 | 29.412 | 101.8703 | 19.1595 | 84.7869 | 282.6231 | 22.5476 |  |  | 32.2589 | 0
GER | Non-energetic chemicals | Coal (Non-En) | COAHCO |  |  | 0 |  |  | 0 | 0
GER | Non-energetic chemicals | Coal (Non-En) | COATAR |  |  | 0 | 0.3688 | 0.11891 | 0.20902 | 0.69673
GER | Non-energetic chemicals | Coke oven gas (Non-En) | GASCOG |  |  | 0 |  |  | 0 | 0
GER | Non-energetic chemicals | Ethane (Non-En) | GASETH |  |  | 0 | 62.2865 | 20.0823 | 35.3009 | 117.6698
GER | Non-energetic chemicals | Natural gas (Non-En) | GASNGA |  | 10.7581 | 54.18 |  |  | 27.8306 | 92.7687 |  | 10.7581
GER | Non-energetic chemicals | Naphtha (Non-En) | OILNAP |  |  | 0 | 298.1352 | 96.1244 | 168.9684 | 563.228 |  |  |  | 360.7905 | 116.3256
GER | Chemical + Non-energetic chemicals | Total energy | Total energy | 27.288 | 30.8645 | 83.592 | 462.6607 | 135.4852 | 739.8904 | 1479.7808 | 22.5476 | 10.7581 | 52.374 | 393.0494 | 116.3256 | 255.0235 | 850.0782
GER | Production quantity [Mt] |  |  | 3.79 | 1 | 2.58 | 8.4892 | 2.7371 |  | 18.5963 | 3.79 | 1 | 2.58 | 8.4892 | 2.7371 | 0 | 18.5963
IND | Chemical | Coal (general) | INDCOA |  |  | 0 | 25.4205 | 5.8034 | 13.3817 | 44.6055
IND | Chemical | Coke oven gas | INDCOG |  |  | 0 |  |  | 0 | 0
IND | Chemical | Electricity | INDELC | 14.112 | 0.224 | 3.57 | 14.015 | 1.7967 | 14.4505 | 48.1682
IND | Chemical | Natural gas (general) | INDNGA |  | 7.8186 | 132.09 | 109.999 | 25.1122 | 117.8656 | 392.8855
IND | Chemical | Oil (general) | INDOIL |  |  |  | 18.7455 | 4.2795 | 9.8678 | 32.8928
IND | Chemical | Chemical energy | Chemical energy | 14.112 | 8.0426 | 135.66 | 168.18 | 36.9918 | 155.5656 | 518.552 | 11.6869 |  |  | 53.257 | 0
IND | Non-energetic chemicals | Coal (Non-En) | COAHCO | [5 empty] | 0 | 0
IND | Non-energetic chemicals | Coal (Non-En) | COATAR |  |  |  | 0 | 0 | 0 | 0
IND | Non-energetic chemicals | Coke oven gas (Non-En) | GASCOG | [5 empty] | 0 | 0
IND | Non-energetic chemicals | Ethane (Non-En) | GASETH |  |  |  | 342.9536 | 129.3153 | 202.401 | 674.67
IND | Non-energetic chemicals | Natural gas (Non-En) | GASNGA |  | 4.3032 | 249.9 |  |  | 108.9442 | 363.1475 |  | 4.3032
IND | Non-energetic chemicals | Naphtha (Non-En) | OILNAP |  |  |  | 252.6839 | 95.2779 | 149.1265 | 497.0882 |  |  |  | 595.6375 | 224.5932
IND | Chemical + Non-energetic chemicals | Total energy | Total energy | 14.112 | 12.3458 | 385.56 | 763.8175 | 261.5851 | 616.0373 | 2053.4577 | 11.6869 | 4.3032 | 241.57 | 648.8945 | 224.5932 | 484.7348 | 1615.7827
IND | Production quantity [Mt] |  |  | 1.96 | 0.4 | 11.9 | 14.015 | 5.2845 |  | 33.5595 | 1.96 | 0.4 | 11.9 | 14.015 | 5.2845 | 0 | 33.5595
JPN | Chemical | Coal (general) | INDCOA |  |  |  | 29.7641 | 6.2485 | 15.434 | 51.4465
JPN | Chemical | Coke oven gas | INDCOG | [5 empty] | 0 | 0
JPN | Chemical | Electricity | INDELC | 34.056 | 0.084 | 0.2019 | 11.565 | 1.3634 | 20.2587 | 67.529
JPN | Chemical | Natural gas (general) | INDNGA |  | 2.932 | 7.4703 | 81.429 | 17.0946 | 46.6825 | 155.6085
JPN | Chemical | Oil (general) | INDOIL |  |  |  | 16.0219 | 3.3635 | 8.308 | 27.6934
JPN | Chemical | Chemical energy | Chemical energy | 34.056 | 3.016 | 7.6722 | 138.78 | 28.07 | 90.6832 | 302.2774 | 28.1599 |  |  | 43.947 | 0
JPN | Non-energetic chemicals | Coal (Non-En) | COAHCO | [5 empty] | 0 | 0
JPN | Non-energetic chemicals | Coal (Non-En) | COATAR |  |  |  | 14.3563 | 4.9779 | 8.2861 | 27.6203
JPN | Non-energetic chemicals | Coke oven gas (Non-En) | GASCOG | [5 empty] | 0 | 0
JPN | Non-energetic chemicals | Ethane (Non-En) | GASETH |  |  |  | 3.748 | 1.2996 | 2.1633 | 7.2109
JPN | Non-energetic chemicals | Natural gas (Non-En) | GASNGA |  | 1.6137 | 14.133 |  |  | 6.7486 | 22.4953 |  | 1.6137
JPN | Non-energetic chemicals | Naphtha (Non-En) | OILNAP |  |  |  | 473.4081 | 164.1476 | 273.2381 | 910.7938 |  |  |  | 491.5125 | 170.425
JPN | Chemical + Non-energetic chemicals | Total energy | Total energy | 34.056 | 4.6297 | 21.8052 | 630.2925 | 198.495 | 381.1193 | 1270.3977 | 28.1599 | 1.6137 | 13.6619 | 535.4595 | 170.425 | 321.1372 | 1070.4572
JPN | Production quantity [Mt] |  |  | 4.73 | 0.2 | 0.673 | 11.565 | 4.01 |  | 21.178 | 4.73 | 0.2 | 0.673 | 11.565 | 4.01 | 0 | 21.178
MEA | Chemical | Coal (general) | INDCOA |  |  |  | 5.5947 | 0.30893 | 2.5301 | 8.4338
MEA | Chemical | Coke oven gas | INDCOG | [5 empty] | 0 | 0
MEA | Chemical | Electricity | INDELC | 21.6 | 7.952 | 4.5258 | 13.791 | 0.42763 | 20.6985 | 68.9949
MEA | Chemical | Natural gas (general) | INDNGA |  | 277.5589 | 167.4546 | 144.6939 | 7.9897 | 256.1559 | 853.8529
MEA | Chemical | Oil (general) | INDOIL |  |  |  | 1.4124 | 0.07799 | 0.63874 | 2.1291
MEA | Chemical | Chemical energy | Chemical energy | 21.6 | 285.5109 | 171.9804 | 165.492 | 8.8042 | 280.0232 | 933.4108 | 17.8702 |  |  | 52.4058 | 0
MEA | Non-energetic chemicals | Coal (Non-En) | COAHCO | [5 empty] | 0 | 0
MEA | Non-energetic chemicals | Coal (Non-En) | COATAR |  |  |  | 0 | 0 | 0 | 0
MEA | Non-energetic chemicals | Coke oven gas (Non-En) | GASCOG | [5 empty] | 0 | 0
MEA | Non-energetic chemicals | Ethane (Non-En) | GASETH |  |  |  | 480.206 | 43.7951 | 224.5719 | 748.573
MEA | Non-energetic chemicals | Natural gas (Non-En) | GASNGA |  | 152.765 | 316.806 |  |  | 201.2447 | 670.8157 |  | 152.765
MEA | Non-energetic chemicals | Naphtha (Non-En) | OILNAP |  |  |  | 105.9115 | 9.6592 | 49.5303 | 165.101 |  |  |  | 586.1175 | 53.4543
MEA | Chemical + Non-energetic chemicals | Total energy | Total energy | 21.6 | 438.2759 | 488.7864 | 751.6095 | 62.2585 | 755.3701 | 2517.9005 | 17.8702 | 152.765 | 306.2458 | 638.5233 | 53.4543 | 500.9394 | 1669.7979
MEA | Production quantity [Mt] |  |  | 3 | 14.2 | 15.086 | 13.791 | 1.2577 |  | 47.3347 | 3 | 14.2 | 15.086 | 13.791 | 1.2577 | 0 | 47.3347
MEX | Chemical | Coal (general) | INDCOA |  |  |  | 0.63044 | 0 | 0.27019 | 0.90063
MEX | Chemical | Coke oven gas | INDCOG | [5 empty] | 0 | 0
MEX | Chemical | Electricity | INDELC | 5.6774 | 0.056 | 0.0372 | 1.384 | 0 | 3.0663 | 10.2209
MEX | Chemical | Natural gas (general) | INDNGA |  | 1.9546 | 1.3764 | 13.8744 | 0 | 7.3738 | 24.5792
MEX | Chemical | Oil (general) | INDOIL |  |  |  | 0.71917 | 0 | 0.30822 | 1.0274
MEX | Chemical | Chemical energy | Chemical energy | 5.6774 | 2.0106 | 1.4136 | 16.608 | 0 | 11.0184 | 36.7281 | 4.6917 |  |  | 5.2592 | 0
MEX | Non-energetic chemicals | Coal (Non-En) | COAHCO | [5 empty] | 0 | 0
MEX | Non-energetic chemicals | Coal (Non-En) | COATAR |  |  |  | 0 | 0 | 0 | 0
MEX | Non-energetic chemicals | Coke oven gas (Non-En) | GASCOG | [5 empty] | 0 | 0
MEX | Non-energetic chemicals | Ethane (Non-En) | GASETH |  |  |  | 39.4557 | 0 | 16.9096 | 56.3653
MEX | Non-energetic chemicals | Natural gas (Non-En) | GASNGA |  | 1.0758 | 2.604 |  |  | 1.5771 | 5.2569 |  | 1.0758
MEX | Non-energetic chemicals | Naphtha (Non-En) | OILNAP |  |  |  | 19.3643 | 0 | 8.299 | 27.6633 |  |  |  | 58.82 | 0
MEX | Chemical + Non-energetic chemicals | Total energy | Total energy | 5.6774 | 3.0865 | 4.0176 | 75.428 | 0 | 37.8041 | 126.0135 | 4.6917 | 1.0758 | 2.5172 | 64.0792 | 0 | 31.0131 | 103.3771
MEX | Production quantity [Mt] |  |  | 0.78853 | 0.1 | 0.124 | 1.384 | 0 |  | 2.3965 | 0.78853 | 0.1 | 0.124 | 1.384 | 0 | 0 | 2.3965
SKO | Chemical | Coal (general) | INDCOA |  |  |  | 0.65651 | 0.5174 | 0.50311 | 1.677
SKO | Chemical | Coke oven gas | INDCOG | [5 empty] | 0 | 0
SKO | Chemical | Electricity | INDELC | 19.8766 | 0.084 | 0 | 6.53 | 2.89 | 12.5917 | 41.9723
SKO | Chemical | Natural gas (general) | INDNGA |  | 2.932 | 0 | 55.5717 | 43.7967 | 43.843 | 146.1433
SKO | Chemical | Oil (general) | INDOIL |  |  |  | 15.6018 | 12.2959 | 11.9562 | 39.8539
SKO | Chemical | Chemical energy | Chemical energy | 19.8766 | 3.016 | 0 | 78.36 | 59.5 | 68.894 | 229.6466 | 16.4258 |  |  | 36.9094 | 0
SKO | Non-energetic chemicals | Coal (Non-En) | COAHCO | [5 empty] | 0 | 0
SKO | Non-energetic chemicals | Coal (Non-En) | COATAR |  |  |  | 2.899 | 3.7736 | 2.8597 | 9.5324
SKO | Non-energetic chemicals | Coke oven gas (Non-En) | GASCOG | [5 empty] | 0 | 0
SKO | Non-energetic chemicals | Ethane (Non-En) | GASETH |  |  |  | 0 | 0 | 0 | 0
SKO | Non-energetic chemicals | Natural gas (Non-En) | GASNGA |  | 1.6137 | 0 |  |  | 0.69159 | 2.3053 |  | 1.6137
SKO | Non-energetic chemicals | Naphtha (Non-En) | OILNAP |  |  |  | 274.626 | 357.4764 | 270.901 | 903.0034 |  |  |  | 412.8025 | 361.25
SKO | Chemical + Non-energetic chemicals | Total energy | Total energy | 19.8766 | 4.6297 | 0 | 355.885 | 420.75 | 343.3463 | 1144.4876 | 16.4258 | 1.6137 |  | 302.339 | 361.25 | 292.1265 | 973.7551
SKO | Production quantity [Mt] |  |  | 2.7606 | 0.2 |  | 6.53 | 8.5 |  | 17.9906 | 2.7606 | 0.2 | 0 | 6.53 | 8.5 | 0 | 17.9906
ODA | Chemical | Coal (general) | INDCOA |  |  |  | 14.918 | 0 | 6.3934 | 21.3114
ODA | Chemical | Coke oven gas | INDCOG | [5 empty] | 0 | 0
ODA | Chemical | Electricity | INDELC | 37.0459 | 1.68 | 3.3924 | 9.713 | 0 | 22.2134 | 74.0448
ODA | Chemical | Natural gas (general) | INDNGA |  | 58.6392 | 127.0454 | 73.7374 | 0 | 111.1808 | 370.6028
ODA | Chemical | Oil (general) | INDOIL |  |  |  | 18.1876 | 0 | 7.7947 | 25.9823
ODA | Chemical | Chemical energy | Chemical energy | 37.0459 | 60.3192 | 130.4378 | 116.556 | 0 | 147.5824 | 491.9413 | 30.6144 |  |  | 24.814 | 0
ODA | Non-energetic chemicals | Coal (Non-En) | COAHCO | [5 empty] | 0 | 0
ODA | Non-energetic chemicals | Coal (Non-En) | COATAR |  |  |  | 0 | 0 | 0 | 0
ODA | Non-energetic chemicals | Coke oven gas (Non-En) | GASCOG | [5 empty] | 0 | 0
ODA | Non-energetic chemicals | Ethane (Non-En) | GASETH |  |  |  | 131.7766 | 0 | 56.4757 | 188.2523
ODA | Non-energetic chemicals | Natural gas (Non-En) | GASNGA |  | 32.2743 | 235.9414 |  |  | 114.9496 | 383.1653 |  | 32.2743
ODA | Non-energetic chemicals | Naphtha (Non-En) | OILNAP |  |  |  | 281.0259 | 0 | 120.4397 | 401.4656 |  |  |  | 277.525 | 0
ODA | Chemical + Non-energetic chemicals | Total energy | Total energy | 37.0459 | 92.5935 | 366.3792 | 529.3585 | 0 | 439.4473 | 1464.8245 | 30.6144 | 32.2743 | 229.5524 | 449.7119 | 0 | 318.0655 | 1060.2185
ODA | Production quantity [Mt] |  |  | 5.1453 | 3 | 11.308 | 9.713 | 0 |  | 29.1663 | 5.1453 | 3 | 11.308 | 9.713 | 0 | 0 | 29.1663
USA | Chemical | Coal (general) | INDCOA |  |  |  | 20.0113 | 3.6185 | 10.1271 | 33.7568
USA | Chemical | Coke oven gas | INDCOG | [5 empty] | 0 | 0
USA | Chemical | Electricity | INDELC | 76.104 | 3.416 | 3.93 | 46.19 | 4.6903 | 57.5701 | 191.9004
USA | Chemical | Natural gas (general) | INDNGA |  | 119.2331 | 145.41 | 474.5967 | 85.8183 | 353.5963 | 1178.6544
USA | Chemical | Oil (general) | INDOIL |  |  | 0 | 13.482 | 2.4379 | 6.8228 | 22.7427
USA | Chemical | Chemical energy | Chemical energy | 76.104 | 122.6491 | 149.34 | 554.28 | 96.565 | 428.1163 | 1427.0544 | 62.901 |  |  | 175.522 | 0
USA | Non-energetic chemicals | Coal (Non-En) | COAHCO | [5 empty] | 0 | 0
USA | Non-energetic chemicals | Coal (Non-En) | COATAR |  |  |  | 0 | 0 | 0 | 0
USA | Non-energetic chemicals | Coke oven gas (Non-En) | GASCOG | [5 empty] | 0 | 0
USA | Non-energetic chemicals | Ethane (Non-En) | GASETH |  |  |  | 1105.7701 | 330.2468 | 615.4358 | 2051.4528
USA | Non-energetic chemicals | Natural gas (Non-En) | GASNGA |  | 65.6244 | 275.1 |  |  | 146.0247 | 486.7491 |  | 65.6244
USA | Non-energetic chemicals | Naphtha (Non-En) | OILNAP |  |  |  | 857.3049 | 256.0407 | 477.1481 | 1590.4937 |  |  |  | 1963.075 | 586.2875
USA | Chemical + Non-energetic chemicals | Total energy | Total energy | 76.104 | 188.2734 | 424.44 | 2517.355 | 682.8525 | 1666.725 | 5555.7499 | 62.901 | 65.6244 | 265.93 | 2138.597 | 586.2875 | 1336.86 | 4456.1999
USA | Production quantity [Mt] |  |  | 10.57 | 6.1 | 13.1 | 46.19 | 13.795 |  | 89.755 | 10.57 | 6.1 | 13.1 | 46.19 | 13.795 | 0 | 89.755
WEU | Chemical | Coal (general) | INDCOA |  |  |  | 11.4488 | 3.1096 | 6.2393 | 20.7978
WEU | Chemical | Coke oven gas | INDCOG | [5 empty] | 0 | 0
WEU | Chemical | Electricity | INDELC | 46.728 | 0.952 | 1.971 | 23.3949 | 3.5684 | 32.8347 | 109.4489
WEU | Chemical | Natural gas (general) | INDNGA |  | 33.2289 | 72.927 | 234.5311 | 63.7016 | 173.3094 | 577.6981
WEU | Chemical | Oil (general) | INDOIL |  |  |  | 11.364 | 3.0866 | 6.1931 | 20.6437
WEU | Chemical | Chemical energy | Chemical energy | 46.728 | 34.1809 | 74.898 | 280.7388 | 73.4663 | 218.5766 | 728.5886 | 38.6007 |  |  | 88.9006 | 0
WEU | Non-energetic chemicals | Coal (Non-En) | COAHCO | [5 empty] | 0 | 0
WEU | Non-energetic chemicals | Coal (Non-En) | COATAR |  |  |  | 6.4394 | 2.8888 | 3.9978 | 13.3259
WEU | Non-energetic chemicals | Coke oven gas (Non-En) | GASCOG | [5 empty] | 0 | 0
WEU | Non-energetic chemicals | Ethane (Non-En) | GASETH |  |  |  | 212.0486 | 95.127 | 131.6467 | 438.8223
WEU | Non-energetic chemicals | Natural gas (Non-En) | GASNGA |  | 18.2888 | 137.97 |  |  | 66.968 | 223.2268 |  | 18.2888
WEU | Non-energetic chemicals | Naphtha (Non-En) | OILNAP |  |  |  | 775.7955 | 348.0293 | 481.6392 | 1605.4641 |  |  |  | 994.2834 | 446.0451
WEU | Chemical + Non-energetic chemicals | Total energy | Total energy | 46.728 | 52.4696 | 212.868 | 1275.0223 | 519.5114 | 902.8283 | 3009.4275 | 38.6007 | 18.2888 | 133.371 | 1083.184 | 446.0451 | 736.9241 | 2456.4138
WEU | Production quantity [Mt] |  |  | 6.49 | 1.7 | 6.57 | 23.3949 | 10.4952 |  | 48.6501 | 6.49 | 1.7 | 6.57 | 23.3949 | 10.4952 | 0 | 48.6501
Note on R7: [Kommentarthread] Ihre Version von Excel gestattet Ihnen das Lesen dieses Kommentarthreads. Jegliche Bearbeitungen daran werden jedoch entfernt, wenn die Datei in einer neueren Version von Excel geöffnet wird. Weitere Informationen: https://go.microsoft.com/fwlink/?linkid=870924. Kommentar: Not available
Note on S7: [Kommentarthread] Ihre Version von Excel gestattet Ihnen das Lesen dieses Kommentarthreads. Jegliche Bearbeitungen daran werden jedoch entfernt, wenn die Datei in einer neueren Version von Excel geöffnet wird. Weitere Informationen: https://go.microsoft.com/fwlink/?linkid=870924. Kommentar: Not available
Note on R8: [Kommentarthread] Ihre Version von Excel gestattet Ihnen das Lesen dieses Kommentarthreads. Jegliche Bearbeitungen daran werden jedoch entfernt, wenn die Datei in einer neueren Version von Excel geöffnet wird. Weitere Informationen: https://go.microsoft.com/fwlink/?linkid=870924. Kommentar: Not available
Note on S8: [Kommentarthread] Ihre Version von Excel gestattet Ihnen das Lesen dieses Kommentarthreads. Jegliche Bearbeitungen daran werden jedoch entfernt, wenn die Datei in einer neueren Version von Excel geöffnet wird. Weitere Informationen: https://go.microsoft.com/fwlink/?linkid=870924. Kommentar: Not available
Note on R9: [Kommentarthread] Ihre Version von Excel gestattet Ihnen das Lesen dieses Kommentarthreads. Jegliche Bearbeitungen daran werden jedoch entfernt, wenn die Datei in einer neueren Version von Excel geöffnet wird. Weitere Informationen: https://go.microsoft.com/fwlink/?linkid=870924. Kommentar: Not available
Note on S9: [Kommentarthread] Ihre Version von Excel gestattet Ihnen das Lesen dieses Kommentarthreads. Jegliche Bearbeitungen daran werden jedoch entfernt, wenn die Datei in einer neueren Version von Excel geöffnet wird. Weitere Informationen: https://go.microsoft.com/fwlink/?linkid=870924. Kommentar: Not available
Note on R10: [Kommentarthread] Ihre Version von Excel gestattet Ihnen das Lesen dieses Kommentarthreads. Jegliche Bearbeitungen daran werden jedoch entfernt, wenn die Datei in einer neueren Version von Excel geöffnet wird. Weitere Informationen: https://go.microsoft.com/fwlink/?linkid=870924. Kommentar: Not available
Note on S10: [Kommentarthread] Ihre Version von Excel gestattet Ihnen das Lesen dieses Kommentarthreads. Jegliche Bearbeitungen daran werden jedoch entfernt, wenn die Datei in einer neueren Version von Excel geöffnet wird. Weitere Informationen: https://go.microsoft.com/fwlink/?linkid=870924. Kommentar: Not available
Note on R11: [Kommentarthread] Ihre Version von Excel gestattet Ihnen das Lesen dieses Kommentarthreads. Jegliche Bearbeitungen daran werden jedoch entfernt, wenn die Datei in einer neueren Version von Excel geöffnet wird. Weitere Informationen: https://go.microsoft.com/fwlink/?linkid=870924. Kommentar: Not available
Note on S11: [Kommentarthread] Ihre Version von Excel gestattet Ihnen das Lesen dieses Kommentarthreads. Jegliche Bearbeitungen daran werden jedoch entfernt, wenn die Datei in einer neueren Version von Excel geöffnet wird. Weitere Informationen: https://go.microsoft.com/fwlink/?linkid=870924. Kommentar: Not available
Note on R12: [Kommentarthread] Ihre Version von Excel gestattet Ihnen das Lesen dieses Kommentarthreads. Jegliche Bearbeitungen daran werden jedoch entfernt, wenn die Datei in einer neueren Version von Excel geöffnet wird. Weitere Informationen: https://go.microsoft.com/fwlink/?linkid=870924. Kommentar: Not available
Note on S12: [Kommentarthread] Ihre Version von Excel gestattet Ihnen das Lesen dieses Kommentarthreads. Jegliche Bearbeitungen daran werden jedoch entfernt, wenn die Datei in einer neueren Version von Excel geöffnet wird. Weitere Informationen: https://go.microsoft.com/fwlink/?linkid=870924. Kommentar: Not available
Note on R13: [Kommentarthread] Ihre Version von Excel gestattet Ihnen das Lesen dieses Kommentarthreads. Jegliche Bearbeitungen daran werden jedoch entfernt, wenn die Datei in einer neueren Version von Excel geöffnet wird. Weitere Informationen: https://go.microsoft.com/fwlink/?linkid=870924. Kommentar: Not available
Note on S13: [Kommentarthread] Ihre Version von Excel gestattet Ihnen das Lesen dieses Kommentarthreads. Jegliche Bearbeitungen daran werden jedoch entfernt, wenn die Datei in einer neueren Version von Excel geöffnet wird. Weitere Informationen: https://go.microsoft.com/fwlink/?linkid=870924. Kommentar: Not available
Note on R14: [Kommentarthread] Ihre Version von Excel gestattet Ihnen das Lesen dieses Kommentarthreads. Jegliche Bearbeitungen daran werden jedoch entfernt, wenn die Datei in einer neueren Version von Excel geöffnet wird. Weitere Informationen: https://go.microsoft.com/fwlink/?linkid=870924. Kommentar: Not available
Note on S14: [Kommentarthread] Ihre Version von Excel gestattet Ihnen das Lesen dieses Kommentarthreads. Jegliche Bearbeitungen daran werden jedoch entfernt, wenn die Datei in einer neueren Version von Excel geöffnet wird. Weitere Informationen: https://go.microsoft.com/fwlink/?linkid=870924. Kommentar: Not available
Note on R15: [Kommentarthread] Ihre Version von Excel gestattet Ihnen das Lesen dieses Kommentarthreads. Jegliche Bearbeitungen daran werden jedoch entfernt, wenn die Datei in einer neueren Version von Excel geöffnet wird. Weitere Informationen: https://go.microsoft.com/fwlink/?linkid=870924. Kommentar: Not available
Note on S15: [Kommentarthread] Ihre Version von Excel gestattet Ihnen das Lesen dieses Kommentarthreads. Jegliche Bearbeitungen daran werden jedoch entfernt, wenn die Datei in einer neueren Version von Excel geöffnet wird. Weitere Informationen: https://go.microsoft.com/fwlink/?linkid=870924. Kommentar: Not available
Note on R16: [Kommentarthread] Ihre Version von Excel gestattet Ihnen das Lesen dieses Kommentarthreads. Jegliche Bearbeitungen daran werden jedoch entfernt, wenn die Datei in einer neueren Version von Excel geöffnet wird. Weitere Informationen: https://go.microsoft.com/fwlink/?linkid=870924. Kommentar: Not available
Note on S16: [Kommentarthread] Ihre Version von Excel gestattet Ihnen das Lesen dieses Kommentarthreads. Jegliche Bearbeitungen daran werden jedoch entfernt, wenn die Datei in einer neueren Version von Excel geöffnet wird. Weitere Informationen: https://go.microsoft.com/fwlink/?linkid=870924. Kommentar: Not available
Note on R17: [Kommentarthread] Ihre Version von Excel gestattet Ihnen das Lesen dieses Kommentarthreads. Jegliche Bearbeitungen daran werden jedoch entfernt, wenn die Datei in einer neueren Version von Excel geöffnet wird. Weitere Informationen: https://go.microsoft.com/fwlink/?linkid=870924. Kommentar: Not available
Note on S17: [Kommentarthread] Ihre Version von Excel gestattet Ihnen das Lesen dieses Kommentarthreads. Jegliche Bearbeitungen daran werden jedoch entfernt, wenn die Datei in einer neueren Version von Excel geöffnet wird. Weitere Informationen: https://go.microsoft.com/fwlink/?linkid=870924. Kommentar: Not available
Note on R18: [Kommentarthread] Ihre Version von Excel gestattet Ihnen das Lesen dieses Kommentarthreads. Jegliche Bearbeitungen daran werden jedoch entfernt, wenn die Datei in einer neueren Version von Excel geöffnet wird. Weitere Informationen: https://go.microsoft.com/fwlink/?linkid=870924. Kommentar: Not available
Note on S18: [Kommentarthread] Ihre Version von Excel gestattet Ihnen das Lesen dieses Kommentarthreads. Jegliche Bearbeitungen daran werden jedoch entfernt, wenn die Datei in einer neueren Version von Excel geöffnet wird. Weitere Informationen: https://go.microsoft.com/fwlink/?linkid=870924. Kommentar: Not available
Note on R21: [Kommentarthread] Ihre Version von Excel gestattet Ihnen das Lesen dieses Kommentarthreads. Jegliche Bearbeitungen daran werden jedoch entfernt, wenn die Datei in einer neueren Version von Excel geöffnet wird. Weitere Informationen: https://go.microsoft.com/fwlink/?linkid=870924. Kommentar: Not available
Note on S21: [Kommentarthread] Ihre Version von Excel gestattet Ihnen das Lesen dieses Kommentarthreads. Jegliche Bearbeitungen daran werden jedoch entfernt, wenn die Datei in einer neueren Version von Excel geöffnet wird. Weitere Informationen: https://go.microsoft.com/fwlink/?linkid=870924. Kommentar: Not available
Note on R22: [Kommentarthread] Ihre Version von Excel gestattet Ihnen das Lesen dieses Kommentarthreads. Jegliche Bearbeitungen daran werden jedoch entfernt, wenn die Datei in einer neueren Version von Excel geöffnet wird. Weitere Informationen: https://go.microsoft.com/fwlink/?linkid=870924. Kommentar: Not available
Note on S22: [Kommentarthread] Ihre Version von Excel gestattet Ihnen das Lesen dieses Kommentarthreads. Jegliche Bearbeitungen daran werden jedoch entfernt, wenn die Datei in einer neueren Version von Excel geöffnet wird. Weitere Informationen: https://go.microsoft.com/fwlink/?linkid=870924. Kommentar: Not available
Note on R23: [Kommentarthread] Ihre Version von Excel gestattet Ihnen das Lesen dieses Kommentarthreads. Jegliche Bearbeitungen daran werden jedoch entfernt, wenn die Datei in einer neueren Version von Excel geöffnet wird. Weitere Informationen: https://go.microsoft.com/fwlink/?linkid=870924. Kommentar: Not available
Note on S23: [Kommentarthread] Ihre Version von Excel gestattet Ihnen das Lesen dieses Kommentarthreads. Jegliche Bearbeitungen daran werden jedoch entfernt, wenn die Datei in einer neueren Version von Excel geöffnet wird. Weitere Informationen: https://go.microsoft.com/fwlink/?linkid=870924. Kommentar: Not available
Note on R24: [Kommentarthread] Ihre Version von Excel gestattet Ihnen das Lesen dieses Kommentarthreads. Jegliche Bearbeitungen daran werden jedoch entfernt, wenn die Datei in einer neueren Version von Excel geöffnet wird. Weitere Informationen: https://go.microsoft.com/fwlink/?linkid=870924. Kommentar: Not available
Note on S24: [Kommentarthread] Ihre Version von Excel gestattet Ihnen das Lesen dieses Kommentarthreads. Jegliche Bearbeitungen daran werden jedoch entfernt, wenn die Datei in einer neueren Version von Excel geöffnet wird. Weitere Informationen: https://go.microsoft.com/fwlink/?linkid=870924. Kommentar: Not available
Note on R25: [Kommentarthread] Ihre Version von Excel gestattet Ihnen das Lesen dieses Kommentarthreads. Jegliche Bearbeitungen daran werden jedoch entfernt, wenn die Datei in einer neueren Version von Excel geöffnet wird. Weitere Informationen: https://go.microsoft.com/fwlink/?linkid=870924. Kommentar: Not available
Note on S25: [Kommentarthread] Ihre Version von Excel gestattet Ihnen das Lesen dieses Kommentarthreads. Jegliche Bearbeitungen daran werden jedoch entfernt, wenn die Datei in einer neueren Version von Excel geöffnet wird. Weitere Informationen: https://go.microsoft.com/fwlink/?linkid=870924. Kommentar: Not available
Note on R26: [Kommentarthread] Ihre Version von Excel gestattet Ihnen das Lesen dieses Kommentarthreads. Jegliche Bearbeitungen daran werden jedoch entfernt, wenn die Datei in einer neueren Version von Excel geöffnet wird. Weitere Informationen: https://go.microsoft.com/fwlink/?linkid=870924. Kommentar: Not available
Note on S26: [Kommentarthread] Ihre Version von Excel gestattet Ihnen das Lesen dieses Kommentarthreads. Jegliche Bearbeitungen daran werden jedoch entfernt, wenn die Datei in einer neueren Version von Excel geöffnet wird. Weitere Informationen: https://go.microsoft.com/fwlink/?linkid=870924. Kommentar: Not available
Note on R27: [Kommentarthread] Ihre Version von Excel gestattet Ihnen das Lesen dieses Kommentarthreads. Jegliche Bearbeitungen daran werden jedoch entfernt, wenn die Datei in einer neueren Version von Excel geöffnet wird. Weitere Informationen: https://go.microsoft.com/fwlink/?linkid=870924. Kommentar: Not available
Note on S27: [Kommentarthread] Ihre Version von Excel gestattet Ihnen das Lesen dieses Kommentarthreads. Jegliche Bearbeitungen daran werden jedoch entfernt, wenn die Datei in einer neueren Version von Excel geöffnet wird. Weitere Informationen: https://go.microsoft.com/fwlink/?linkid=870924. Kommentar: Not available
Note on R28: [Kommentarthread] Ihre Version von Excel gestattet Ihnen das Lesen dieses Kommentarthreads. Jegliche Bearbeitungen daran werden jedoch entfernt, wenn die Datei in einer neueren Version von Excel geöffnet wird. Weitere Informationen: https://go.microsoft.com/fwlink/?linkid=870924. Kommentar: Not available
Note on S28: [Kommentarthread] Ihre Version von Excel gestattet Ihnen das Lesen dieses Kommentarthreads. Jegliche Bearbeitungen daran werden jedoch entfernt, wenn die Datei in einer neueren Version von Excel geöffnet wird. Weitere Informationen: https://go.microsoft.com/fwlink/?linkid=870924. Kommentar: Not available
Note on R29: [Kommentarthread] Ihre Version von Excel gestattet Ihnen das Lesen dieses Kommentarthreads. Jegliche Bearbeitungen daran werden jedoch entfernt, wenn die Datei in einer neueren Version von Excel geöffnet wird. Weitere Informationen: https://go.microsoft.com/fwlink/?linkid=870924. Kommentar: Not available
Note on S29: [Kommentarthread] Ihre Version von Excel gestattet Ihnen das Lesen dieses Kommentarthreads. Jegliche Bearbeitungen daran werden jedoch entfernt, wenn die Datei in einer neueren Version von Excel geöffnet wird. Weitere Informationen: https://go.microsoft.com/fwlink/?linkid=870924. Kommentar: Not available
Note on R30: [Kommentarthread] Ihre Version von Excel gestattet Ihnen das Lesen dieses Kommentarthreads. Jegliche Bearbeitungen daran werden jedoch entfernt, wenn die Datei in einer neueren Version von Excel geöffnet wird. Weitere Informationen: https://go.microsoft.com/fwlink/?linkid=870924. Kommentar: Not available
Note on S30: [Kommentarthread] Ihre Version von Excel gestattet Ihnen das Lesen dieses Kommentarthreads. Jegliche Bearbeitungen daran werden jedoch entfernt, wenn die Datei in einer neueren Version von Excel geöffnet wird. Weitere Informationen: https://go.microsoft.com/fwlink/?linkid=870924. Kommentar: Not available
Note on R31: [Kommentarthread] Ihre Version von Excel gestattet Ihnen das Lesen dieses Kommentarthreads. Jegliche Bearbeitungen daran werden jedoch entfernt, wenn die Datei in einer neueren Version von Excel geöffnet wird. Weitere Informationen: https://go.microsoft.com/fwlink/?linkid=870924. Kommentar: Not available
Note on S31: [Kommentarthread] Ihre Version von Excel gestattet Ihnen das Lesen dieses Kommentarthreads. Jegliche Bearbeitungen daran werden jedoch entfernt, wenn die Datei in einer neueren Version von Excel geöffnet wird. Weitere Informationen: https://go.microsoft.com/fwlink/?linkid=870924. Kommentar: Not available
Note on R32: [Kommentarthread] Ihre Version von Excel gestattet Ihnen das Lesen dieses Kommentarthreads. Jegliche Bearbeitungen daran werden jedoch entfernt, wenn die Datei in einer neueren Version von Excel geöffnet wird. Weitere Informationen: https://go.microsoft.com/fwlink/?linkid=870924. Kommentar: Not available
Note on S32: [Kommentarthread] Ihre Version von Excel gestattet Ihnen das Lesen dieses Kommentarthreads. Jegliche Bearbeitungen daran werden jedoch entfernt, wenn die Datei in einer neueren Version von Excel geöffnet wird. Weitere Informationen: https://go.microsoft.com/fwlink/?linkid=870924. Kommentar: Not available
Note on R35: [Kommentarthread] Ihre Version von Excel gestattet Ihnen das Lesen dieses Kommentarthreads. Jegliche Bearbeitungen daran werden jedoch entfernt, wenn die Datei in einer neueren Version von Excel geöffnet wird. Weitere Informationen: https://go.microsoft.com/fwlink/?linkid=870924. Kommentar: Not available
Note on S35: [Kommentarthread] Ihre Version von Excel gestattet Ihnen das Lesen dieses Kommentarthreads. Jegliche Bearbeitungen daran werden jedoch entfernt, wenn die Datei in einer neueren Version von Excel geöffnet wird. Weitere Informationen: https://go.microsoft.com/fwlink/?linkid=870924. Kommentar: Not available
Note on R36: [Kommentarthread] Ihre Version von Excel gestattet Ihnen das Lesen dieses Kommentarthreads. Jegliche Bearbeitungen daran werden jedoch entfernt, wenn die Datei in einer neueren Version von Excel geöffnet wird. Weitere Informationen: https://go.microsoft.com/fwlink/?linkid=870924. Kommentar: Not available
Note on S36: [Kommentarthread] Ihre Version von Excel gestattet Ihnen das Lesen dieses Kommentarthreads. Jegliche Bearbeitungen daran werden jedoch entfernt, wenn die Datei in einer neueren Version von Excel geöffnet wird. Weitere Informationen: https://go.microsoft.com/fwlink/?linkid=870924. Kommentar: Not available
Note on R37: [Kommentarthread] Ihre Version von Excel gestattet Ihnen das Lesen dieses Kommentarthreads. Jegliche Bearbeitungen daran werden jedoch entfernt, wenn die Datei in einer neueren Version von Excel geöffnet wird. Weitere Informationen: https://go.microsoft.com/fwlink/?linkid=870924. Kommentar: Not available
Note on S37: [Kommentarthread] Ihre Version von Excel gestattet Ihnen das Lesen dieses Kommentarthreads. Jegliche Bearbeitungen daran werden jedoch entfernt, wenn die Datei in einer neueren Version von Excel geöffnet wird. Weitere Informationen: https://go.microsoft.com/fwlink/?linkid=870924. Kommentar: Not available
Note on R38: [Kommentarthread] Ihre Version von Excel gestattet Ihnen das Lesen dieses Kommentarthreads. Jegliche Bearbeitungen daran werden jedoch entfernt, wenn die Datei in einer neueren Version von Excel geöffnet wird. Weitere Informationen: https://go.microsoft.com/fwlink/?linkid=870924. Kommentar: Not available
Note on S38: [Kommentarthread] Ihre Version von Excel gestattet Ihnen das Lesen dieses Kommentarthreads. Jegliche Bearbeitungen daran werden jedoch entfernt, wenn die Datei in einer neueren Version von Excel geöffnet wird. Weitere Informationen: https://go.microsoft.com/fwlink/?linkid=870924. Kommentar: Not available
Note on R39: [Kommentarthread] Ihre Version von Excel gestattet Ihnen das Lesen dieses Kommentarthreads. Jegliche Bearbeitungen daran werden jedoch entfernt, wenn die Datei in einer neueren Version von Excel geöffnet wird. Weitere Informationen: https://go.microsoft.com/fwlink/?linkid=870924. Kommentar: Not available
Note on S39: [Kommentarthread] Ihre Version von Excel gestattet Ihnen das Lesen dieses Kommentarthreads. Jegliche Bearbeitungen daran werden jedoch entfernt, wenn die Datei in einer neueren Version von Excel geöffnet wird. Weitere Informationen: https://go.microsoft.com/fwlink/?linkid=870924. Kommentar: Not available
Note on R40: [Kommentarthread] Ihre Version von Excel gestattet Ihnen das Lesen dieses Kommentarthreads. Jegliche Bearbeitungen daran werden jedoch entfernt, wenn die Datei in einer neueren Version von Excel geöffnet wird. Weitere Informationen: https://go.microsoft.com/fwlink/?linkid=870924. Kommentar: Not available
Note on S40: [Kommentarthread] Ihre Version von Excel gestattet Ihnen das Lesen dieses Kommentarthreads. Jegliche Bearbeitungen daran werden jedoch entfernt, wenn die Datei in einer neueren Version von Excel geöffnet wird. Weitere Informationen: https://go.microsoft.com/fwlink/?linkid=870924. Kommentar: Not available
Note on R41: [Kommentarthread] Ihre Version von Excel gestattet Ihnen das Lesen dieses Kommentarthreads. Jegliche Bearbeitungen daran werden jedoch entfernt, wenn die Datei in einer neueren Version von Excel geöffnet wird. Weitere Informationen: https://go.microsoft.com/fwlink/?linkid=870924. Kommentar: Not available
Note on S41: [Kommentarthread] Ihre Version von Excel gestattet Ihnen das Lesen dieses Kommentarthreads. Jegliche Bearbeitungen daran werden jedoch entfernt, wenn die Datei in einer neueren Version von Excel geöffnet wird. Weitere Informationen: https://go.microsoft.com/fwlink/?linkid=870924. Kommentar: Not available
Note on R42: [Kommentarthread] Ihre Version von Excel gestattet Ihnen das Lesen dieses Kommentarthreads. Jegliche Bearbeitungen daran werden jedoch entfernt, wenn die Datei in einer neueren Version von Excel geöffnet wird. Weitere Informationen: https://go.microsoft.com/fwlink/?linkid=870924. Kommentar: Not available
Note on S42: [Kommentarthread] Ihre Version von Excel gestattet Ihnen das Lesen dieses Kommentarthreads. Jegliche Bearbeitungen daran werden jedoch entfernt, wenn die Datei in einer neueren Version von Excel geöffnet wird. Weitere Informationen: https://go.microsoft.com/fwlink/?linkid=870924. Kommentar: Not available
Note on R43: [Kommentarthread] Ihre Version von Excel gestattet Ihnen das Lesen dieses Kommentarthreads. Jegliche Bearbeitungen daran werden jedoch entfernt, wenn die Datei in einer neueren Version von Excel geöffnet wird. Weitere Informationen: https://go.microsoft.com/fwlink/?linkid=870924. Kommentar: Not available
Note on S43: [Kommentarthread] Ihre Version von Excel gestattet Ihnen das Lesen dieses Kommentarthreads. Jegliche Bearbeitungen daran werden jedoch entfernt, wenn die Datei in einer neueren Version von Excel geöffnet wird. Weitere Informationen: https://go.microsoft.com/fwlink/?linkid=870924. Kommentar: Not available
Note on R44: [Kommentarthread] Ihre Version von Excel gestattet Ihnen das Lesen dieses Kommentarthreads. Jegliche Bearbeitungen daran werden jedoch entfernt, wenn die Datei in einer neueren Version von Excel geöffnet wird. Weitere Informationen: https://go.microsoft.com/fwlink/?linkid=870924. Kommentar: Not available
Note on S44: [Kommentarthread] Ihre Version von Excel gestattet Ihnen das Lesen dieses Kommentarthreads. Jegliche Bearbeitungen daran werden jedoch entfernt, wenn die Datei in einer neueren Version von Excel geöffnet wird. Weitere Informationen: https://go.microsoft.com/fwlink/?linkid=870924. Kommentar: Not available
Note on R45: [Kommentarthread] Ihre Version von Excel gestattet Ihnen das Lesen dieses Kommentarthreads. Jegliche Bearbeitungen daran werden jedoch entfernt, wenn die Datei in einer neueren Version von Excel geöffnet wird. Weitere Informationen: https://go.microsoft.com/fwlink/?linkid=870924. Kommentar: Not available
Note on S45: [Kommentarthread] Ihre Version von Excel gestattet Ihnen das Lesen dieses Kommentarthreads. Jegliche Bearbeitungen daran werden jedoch entfernt, wenn die Datei in einer neueren Version von Excel geöffnet wird. Weitere Informationen: https://go.microsoft.com/fwlink/?linkid=870924. Kommentar: Not available
Note on R46: [Kommentarthread] Ihre Version von Excel gestattet Ihnen das Lesen dieses Kommentarthreads. Jegliche Bearbeitungen daran werden jedoch entfernt, wenn die Datei in einer neueren Version von Excel geöffnet wird. Weitere Informationen: https://go.microsoft.com/fwlink/?linkid=870924. Kommentar: Not available
Note on S46: [Kommentarthread] Ihre Version von Excel gestattet Ihnen das Lesen dieses Kommentarthreads. Jegliche Bearbeitungen daran werden jedoch entfernt, wenn die Datei in einer neueren Version von Excel geöffnet wird. Weitere Informationen: https://go.microsoft.com/fwlink/?linkid=870924. Kommentar: Not available
Note on R49: [Kommentarthread] Ihre Version von Excel gestattet Ihnen das Lesen dieses Kommentarthreads. Jegliche Bearbeitungen daran werden jedoch entfernt, wenn die Datei in einer neueren Version von Excel geöffnet wird. Weitere Informationen: https://go.microsoft.com/fwlink/?linkid=870924. Kommentar: Not available
Note on S49: [Kommentarthread] Ihre Version von Excel gestattet Ihnen das Lesen dieses Kommentarthreads. Jegliche Bearbeitungen daran werden jedoch entfernt, wenn die Datei in einer neueren Version von Excel geöffnet wird. Weitere Informationen: https://go.microsoft.com/fwlink/?linkid=870924. Kommentar: Not available
Note on R50: [Kommentarthread] Ihre Version von Excel gestattet Ihnen das Lesen dieses Kommentarthreads. Jegliche Bearbeitungen daran werden jedoch entfernt, wenn die Datei in einer neueren Version von Excel geöffnet wird. Weitere Informationen: https://go.microsoft.com/fwlink/?linkid=870924. Kommentar: Not available
Note on S50: [Kommentarthread] Ihre Version von Excel gestattet Ihnen das Lesen dieses Kommentarthreads. Jegliche Bearbeitungen daran werden jedoch entfernt, wenn die Datei in einer neueren Version von Excel geöffnet wird. Weitere Informationen: https://go.microsoft.com/fwlink/?linkid=870924. Kommentar: Not available
Note on R51: [Kommentarthread] Ihre Version von Excel gestattet Ihnen das Lesen dieses Kommentarthreads. Jegliche Bearbeitungen daran werden jedoch entfernt, wenn die Datei in einer neueren Version von Excel geöffnet wird. Weitere Informationen: https://go.microsoft.com/fwlink/?linkid=870924. Kommentar: Not available
Note on S51: [Kommentarthread] Ihre Version von Excel gestattet Ihnen das Lesen dieses Kommentarthreads. Jegliche Bearbeitungen daran werden jedoch entfernt, wenn die Datei in einer neueren Version von Excel geöffnet wird. Weitere Informationen: https://go.microsoft.com/fwlink/?linkid=870924. Kommentar: Not available
Note on R52: [Kommentarthread] Ihre Version von Excel gestattet Ihnen das Lesen dieses Kommentarthreads. Jegliche Bearbeitungen daran werden jedoch entfernt, wenn die Datei in einer neueren Version von Excel geöffnet wird. Weitere Informationen: https://go.microsoft.com/fwlink/?linkid=870924. Kommentar: Not available
Note on S52: [Kommentarthread] Ihre Version von Excel gestattet Ihnen das Lesen dieses Kommentarthreads. Jegliche Bearbeitungen daran werden jedoch entfernt, wenn die Datei in einer neueren Version von Excel geöffnet wird. Weitere Informationen: https://go.microsoft.com/fwlink/?linkid=870924. Kommentar: Not available
Note on R53: [Kommentarthread] Ihre Version von Excel gestattet Ihnen das Lesen dieses Kommentarthreads. Jegliche Bearbeitungen daran werden jedoch entfernt, wenn die Datei in einer neueren Version von Excel geöffnet wird. Weitere Informationen: https://go.microsoft.com/fwlink/?linkid=870924. Kommentar: Not available
Note on S53: [Kommentarthread] Ihre Version von Excel gestattet Ihnen das Lesen dieses Kommentarthreads. Jegliche Bearbeitungen daran werden jedoch entfernt, wenn die Datei in einer neueren Version von Excel geöffnet wird. Weitere Informationen: https://go.microsoft.com/fwlink/?linkid=870924. Kommentar: Not available
Note on R54: [Kommentarthread] Ihre Version von Excel gestattet Ihnen das Lesen dieses Kommentarthreads. Jegliche Bearbeitungen daran werden jedoch entfernt, wenn die Datei in einer neueren Version von Excel geöffnet wird. Weitere Informationen: https://go.microsoft.com/fwlink/?linkid=870924. Kommentar: Not available
Note on S54: [Kommentarthread] Ihre Version von Excel gestattet Ihnen das Lesen dieses Kommentarthreads. Jegliche Bearbeitungen daran werden jedoch entfernt, wenn die Datei in einer neueren Version von Excel geöffnet wird. Weitere Informationen: https://go.microsoft.com/fwlink/?linkid=870924. Kommentar: Not available
Note on R55: [Kommentarthread] Ihre Version von Excel gestattet Ihnen das Lesen dieses Kommentarthreads. Jegliche Bearbeitungen daran werden jedoch entfernt, wenn die Datei in einer neueren Version von Excel geöffnet wird. Weitere Informationen: https://go.microsoft.com/fwlink/?linkid=870924. Kommentar: Not available
Note on S55: [Kommentarthread] Ihre Version von Excel gestattet Ihnen das Lesen dieses Kommentarthreads. Jegliche Bearbeitungen daran werden jedoch entfernt, wenn die Datei in einer neueren Version von Excel geöffnet wird. Weitere Informationen: https://go.microsoft.com/fwlink/?linkid=870924. Kommentar: Not available
Note on R56: [Kommentarthread] Ihre Version von Excel gestattet Ihnen das Lesen dieses Kommentarthreads. Jegliche Bearbeitungen daran werden jedoch entfernt, wenn die Datei in einer neueren Version von Excel geöffnet wird. Weitere Informationen: https://go.microsoft.com/fwlink/?linkid=870924. Kommentar: Not available
Note on S56: [Kommentarthread] Ihre Version von Excel gestattet Ihnen das Lesen dieses Kommentarthreads. Jegliche Bearbeitungen daran werden jedoch entfernt, wenn die Datei in einer neueren Version von Excel geöffnet wird. Weitere Informationen: https://go.microsoft.com/fwlink/?linkid=870924. Kommentar: Not available
Note on R57: [Kommentarthread] Ihre Version von Excel gestattet Ihnen das Lesen dieses Kommentarthreads. Jegliche Bearbeitungen daran werden jedoch entfernt, wenn die Datei in einer neueren Version von Excel geöffnet wird. Weitere Informationen: https://go.microsoft.com/fwlink/?linkid=870924. Kommentar: Not available
Note on S57: [Kommentarthread] Ihre Version von Excel gestattet Ihnen das Lesen dieses Kommentarthreads. Jegliche Bearbeitungen daran werden jedoch entfernt, wenn die Datei in einer neueren Version von Excel geöffnet wird. Weitere Informationen: https://go.microsoft.com/fwlink/?linkid=870924. Kommentar: Not available
Note on R58: [Kommentarthread] Ihre Version von Excel gestattet Ihnen das Lesen dieses Kommentarthreads. Jegliche Bearbeitungen daran werden jedoch entfernt, wenn die Datei in einer neueren Version von Excel geöffnet wird. Weitere Informationen: https://go.microsoft.com/fwlink/?linkid=870924. Kommentar: Not available
Note on S58: [Kommentarthread] Ihre Version von Excel gestattet Ihnen das Lesen dieses Kommentarthreads. Jegliche Bearbeitungen daran werden jedoch entfernt, wenn die Datei in einer neueren Version von Excel geöffnet wird. Weitere Informationen: https://go.microsoft.com/fwlink/?linkid=870924. Kommentar: Not available
Note on R59: [Kommentarthread] Ihre Version von Excel gestattet Ihnen das Lesen dieses Kommentarthreads. Jegliche Bearbeitungen daran werden jedoch entfernt, wenn die Datei in einer neueren Version von Excel geöffnet wird. Weitere Informationen: https://go.microsoft.com/fwlink/?linkid=870924. Kommentar: Not available
Note on S59: [Kommentarthread] Ihre Version von Excel gestattet Ihnen das Lesen dieses Kommentarthreads. Jegliche Bearbeitungen daran werden jedoch entfernt, wenn die Datei in einer neueren Version von Excel geöffnet wird. Weitere Informationen: https://go.microsoft.com/fwlink/?linkid=870924. Kommentar: Not available
Note on R60: [Kommentarthread] Ihre Version von Excel gestattet Ihnen das Lesen dieses Kommentarthreads. Jegliche Bearbeitungen daran werden jedoch entfernt, wenn die Datei in einer neueren Version von Excel geöffnet wird. Weitere Informationen: https://go.microsoft.com/fwlink/?linkid=870924. Kommentar: Not available
Note on S60: [Kommentarthread] Ihre Version von Excel gestattet Ihnen das Lesen dieses Kommentarthreads. Jegliche Bearbeitungen daran werden jedoch entfernt, wenn die Datei in einer neueren Version von Excel geöffnet wird. Weitere Informationen: https://go.microsoft.com/fwlink/?linkid=870924. Kommentar: Not available
Note on R63: [Kommentarthread] Ihre Version von Excel gestattet Ihnen das Lesen dieses Kommentarthreads. Jegliche Bearbeitungen daran werden jedoch entfernt, wenn die Datei in einer neueren Version von Excel geöffnet wird. Weitere Informationen: https://go.microsoft.com/fwlink/?linkid=870924. Kommentar: Not available
Note on S63: [Kommentarthread] Ihre Version von Excel gestattet Ihnen das Lesen dieses Kommentarthreads. Jegliche Bearbeitungen daran werden jedoch entfernt, wenn die Datei in einer neueren Version von Excel geöffnet wird. Weitere Informationen: https://go.microsoft.com/fwlink/?linkid=870924. Kommentar: Not available
Note on R64: [Kommentarthread] Ihre Version von Excel gestattet Ihnen das Lesen dieses Kommentarthreads. Jegliche Bearbeitungen daran werden jedoch entfernt, wenn die Datei in einer neueren Version von Excel geöffnet wird. Weitere Informationen: https://go.microsoft.com/fwlink/?linkid=870924. Kommentar: Not available
Note on S64: [Kommentarthread] Ihre Version von Excel gestattet Ihnen das Lesen dieses Kommentarthreads. Jegliche Bearbeitungen daran werden jedoch entfernt, wenn die Datei in einer neueren Version von Excel geöffnet wird. Weitere Informationen: https://go.microsoft.com/fwlink/?linkid=870924. Kommentar: Not available
Note on R65: [Kommentarthread] Ihre Version von Excel gestattet Ihnen das Lesen dieses Kommentarthreads. Jegliche Bearbeitungen daran werden jedoch entfernt, wenn die Datei in einer neueren Version von Excel geöffnet wird. Weitere Informationen: https://go.microsoft.com/fwlink/?linkid=870924. Kommentar: Not available
Note on S65: [Kommentarthread] Ihre Version von Excel gestattet Ihnen das Lesen dieses Kommentarthreads. Jegliche Bearbeitungen daran werden jedoch entfernt, wenn die Datei in einer neueren Version von Excel geöffnet wird. Weitere Informationen: https://go.microsoft.com/fwlink/?linkid=870924. Kommentar: Not available
Note on R66: [Kommentarthread] Ihre Version von Excel gestattet Ihnen das Lesen dieses Kommentarthreads. Jegliche Bearbeitungen daran werden jedoch entfernt, wenn die Datei in einer neueren Version von Excel geöffnet wird. Weitere Informationen: https://go.microsoft.com/fwlink/?linkid=870924. Kommentar: Not available
Note on S66: [Kommentarthread] Ihre Version von Excel gestattet Ihnen das Lesen dieses Kommentarthreads. Jegliche Bearbeitungen daran werden jedoch entfernt, wenn die Datei in einer neueren Version von Excel geöffnet wird. Weitere Informationen: https://go.microsoft.com/fwlink/?linkid=870924. Kommentar: Not available
Note on R67: [Kommentarthread] Ihre Version von Excel gestattet Ihnen das Lesen dieses Kommentarthreads. Jegliche Bearbeitungen daran werden jedoch entfernt, wenn die Datei in einer neueren Version von Excel geöffnet wird. Weitere Informationen: https://go.microsoft.com/fwlink/?linkid=870924. Kommentar: Not available
Note on S67: [Kommentarthread] Ihre Version von Excel gestattet Ihnen das Lesen dieses Kommentarthreads. Jegliche Bearbeitungen daran werden jedoch entfernt, wenn die Datei in einer neueren Version von Excel geöffnet wird. Weitere Informationen: https://go.microsoft.com/fwlink/?linkid=870924. Kommentar: Not available
Note on R68: [Kommentarthread] Ihre Version von Excel gestattet Ihnen das Lesen dieses Kommentarthreads. Jegliche Bearbeitungen daran werden jedoch entfernt, wenn die Datei in einer neueren Version von Excel geöffnet wird. Weitere Informationen: https://go.microsoft.com/fwlink/?linkid=870924. Kommentar: Not available
Note on S68: [Kommentarthread] Ihre Version von Excel gestattet Ihnen das Lesen dieses Kommentarthreads. Jegliche Bearbeitungen daran werden jedoch entfernt, wenn die Datei in einer neueren Version von Excel geöffnet wird. Weitere Informationen: https://go.microsoft.com/fwlink/?linkid=870924. Kommentar: Not available
Note on R69: [Kommentarthread] Ihre Version von Excel gestattet Ihnen das Lesen dieses Kommentarthreads. Jegliche Bearbeitungen daran werden jedoch entfernt, wenn die Datei in einer neueren Version von Excel geöffnet wird. Weitere Informationen: https://go.microsoft.com/fwlink/?linkid=870924. Kommentar: Not available
Note on S69: [Kommentarthread] Ihre Version von Excel gestattet Ihnen das Lesen dieses Kommentarthreads. Jegliche Bearbeitungen daran werden jedoch entfernt, wenn die Datei in einer neueren Version von Excel geöffnet wird. Weitere Informationen: https://go.microsoft.com/fwlink/?linkid=870924. Kommentar: Not available
Note on R70: [Kommentarthread] Ihre Version von Excel gestattet Ihnen das Lesen dieses Kommentarthreads. Jegliche Bearbeitungen daran werden jedoch entfernt, wenn die Datei in einer neueren Version von Excel geöffnet wird. Weitere Informationen: https://go.microsoft.com/fwlink/?linkid=870924. Kommentar: Not available
Note on S70: [Kommentarthread] Ihre Version von Excel gestattet Ihnen das Lesen dieses Kommentarthreads. Jegliche Bearbeitungen daran werden jedoch entfernt, wenn die Datei in einer neueren Version von Excel geöffnet wird. Weitere Informationen: https://go.microsoft.com/fwlink/?linkid=870924. Kommentar: Not available
Note on R71: [Kommentarthread] Ihre Version von Excel gestattet Ihnen das Lesen dieses Kommentarthreads. Jegliche Bearbeitungen daran werden jedoch entfernt, wenn die Datei in einer neueren Version von Excel geöffnet wird. Weitere Informationen: https://go.microsoft.com/fwlink/?linkid=870924. Kommentar: Not available
Note on S71: [Kommentarthread] Ihre Version von Excel gestattet Ihnen das Lesen dieses Kommentarthreads. Jegliche Bearbeitungen daran werden jedoch entfernt, wenn die Datei in einer neueren Version von Excel geöffnet wird. Weitere Informationen: https://go.microsoft.com/fwlink/?linkid=870924. Kommentar: Not available
Note on R72: [Kommentarthread] Ihre Version von Excel gestattet Ihnen das Lesen dieses Kommentarthreads. Jegliche Bearbeitungen daran werden jedoch entfernt, wenn die Datei in einer neueren Version von Excel geöffnet wird. Weitere Informationen: https://go.microsoft.com/fwlink/?linkid=870924. Kommentar: Not available
Note on S72: [Kommentarthread] Ihre Version von Excel gestattet Ihnen das Lesen dieses Kommentarthreads. Jegliche Bearbeitungen daran werden jedoch entfernt, wenn die Datei in einer neueren Version von Excel geöffnet wird. Weitere Informationen: https://go.microsoft.com/fwlink/?linkid=870924. Kommentar: Not available
Note on R73: [Kommentarthread] Ihre Version von Excel gestattet Ihnen das Lesen dieses Kommentarthreads. Jegliche Bearbeitungen daran werden jedoch entfernt, wenn die Datei in einer neueren Version von Excel geöffnet wird. Weitere Informationen: https://go.microsoft.com/fwlink/?linkid=870924. Kommentar: Not available
Note on S73: [Kommentarthread] Ihre Version von Excel gestattet Ihnen das Lesen dieses Kommentarthreads. Jegliche Bearbeitungen daran werden jedoch entfernt, wenn die Datei in einer neueren Version von Excel geöffnet wird. Weitere Informationen: https://go.microsoft.com/fwlink/?linkid=870924. Kommentar: Not available
Note on R74: [Kommentarthread] Ihre Version von Excel gestattet Ihnen das Lesen dieses Kommentarthreads. Jegliche Bearbeitungen daran werden jedoch entfernt, wenn die Datei in einer neueren Version von Excel geöffnet wird. Weitere Informationen: https://go.microsoft.com/fwlink/?linkid=870924. Kommentar: Not available
Note on S74: [Kommentarthread] Ihre Version von Excel gestattet Ihnen das Lesen dieses Kommentarthreads. Jegliche Bearbeitungen daran werden jedoch entfernt, wenn die Datei in einer neueren Version von Excel geöffnet wird. Weitere Informationen: https://go.microsoft.com/fwlink/?linkid=870924. Kommentar: Not available
Note on R77: [Kommentarthread] Ihre Version von Excel gestattet Ihnen das Lesen dieses Kommentarthreads. Jegliche Bearbeitungen daran werden jedoch entfernt, wenn die Datei in einer neueren Version von Excel geöffnet wird. Weitere Informationen: https://go.microsoft.com/fwlink/?linkid=870924. Kommentar: Not available
Note on S77: [Kommentarthread] Ihre Version von Excel gestattet Ihnen das Lesen dieses Kommentarthreads. Jegliche Bearbeitungen daran werden jedoch entfernt, wenn die Datei in einer neueren Version von Excel geöffnet wird. Weitere Informationen: https://go.microsoft.com/fwlink/?linkid=870924. Kommentar: Not available
Note on R78: [Kommentarthread] Ihre Version von Excel gestattet Ihnen das Lesen dieses Kommentarthreads. Jegliche Bearbeitungen daran werden jedoch entfernt, wenn die Datei in einer neueren Version von Excel geöffnet wird. Weitere Informationen: https://go.microsoft.com/fwlink/?linkid=870924. Kommentar: Not available
Note on S78: [Kommentarthread] Ihre Version von Excel gestattet Ihnen das Lesen dieses Kommentarthreads. Jegliche Bearbeitungen daran werden jedoch entfernt, wenn die Datei in einer neueren Version von Excel geöffnet wird. Weitere Informationen: https://go.microsoft.com/fwlink/?linkid=870924. Kommentar: Not available
Note on R79: [Kommentarthread] Ihre Version von Excel gestattet Ihnen das Lesen dieses Kommentarthreads. Jegliche Bearbeitungen daran werden jedoch entfernt, wenn die Datei in einer neueren Version von Excel geöffnet wird. Weitere Informationen: https://go.microsoft.com/fwlink/?linkid=870924. Kommentar: Not available
Note on S79: [Kommentarthread] Ihre Version von Excel gestattet Ihnen das Lesen dieses Kommentarthreads. Jegliche Bearbeitungen daran werden jedoch entfernt, wenn die Datei in einer neueren Version von Excel geöffnet wird. Weitere Informationen: https://go.microsoft.com/fwlink/?linkid=870924. Kommentar: Not available
Note on R80: [Kommentarthread] Ihre Version von Excel gestattet Ihnen das Lesen dieses Kommentarthreads. Jegliche Bearbeitungen daran werden jedoch entfernt, wenn die Datei in einer neueren Version von Excel geöffnet wird. Weitere Informationen: https://go.microsoft.com/fwlink/?linkid=870924. Kommentar: Not available
Note on S80: [Kommentarthread] Ihre Version von Excel gestattet Ihnen das Lesen dieses Kommentarthreads. Jegliche Bearbeitungen daran werden jedoch entfernt, wenn die Datei in einer neueren Version von Excel geöffnet wird. Weitere Informationen: https://go.microsoft.com/fwlink/?linkid=870924. Kommentar: Not available
Note on R81: [Kommentarthread] Ihre Version von Excel gestattet Ihnen das Lesen dieses Kommentarthreads. Jegliche Bearbeitungen daran werden jedoch entfernt, wenn die Datei in einer neueren Version von Excel geöffnet wird. Weitere Informationen: https://go.microsoft.com/fwlink/?linkid=870924. Kommentar: Not available
Note on S81: [Kommentarthread] Ihre Version von Excel gestattet Ihnen das Lesen dieses Kommentarthreads. Jegliche Bearbeitungen daran werden jedoch entfernt, wenn die Datei in einer neueren Version von Excel geöffnet wird. Weitere Informationen: https://go.microsoft.com/fwlink/?linkid=870924. Kommentar: Not available
Note on R82: [Kommentarthread] Ihre Version von Excel gestattet Ihnen das Lesen dieses Kommentarthreads. Jegliche Bearbeitungen daran werden jedoch entfernt, wenn die Datei in einer neueren Version von Excel geöffnet wird. Weitere Informationen: https://go.microsoft.com/fwlink/?linkid=870924. Kommentar: Not available
Note on S82: [Kommentarthread] Ihre Version von Excel gestattet Ihnen das Lesen dieses Kommentarthreads. Jegliche Bearbeitungen daran werden jedoch entfernt, wenn die Datei in einer neueren Version von Excel geöffnet wird. Weitere Informationen: https://go.microsoft.com/fwlink/?linkid=870924. Kommentar: Not available
Note on R83: [Kommentarthread] Ihre Version von Excel gestattet Ihnen das Lesen dieses Kommentarthreads. Jegliche Bearbeitungen daran werden jedoch entfernt, wenn die Datei in einer neueren Version von Excel geöffnet wird. Weitere Informationen: https://go.microsoft.com/fwlink/?linkid=870924. Kommentar: Not available
Note on S83: [Kommentarthread] Ihre Version von Excel gestattet Ihnen das Lesen dieses Kommentarthreads. Jegliche Bearbeitungen daran werden jedoch entfernt, wenn die Datei in einer neueren Version von Excel geöffnet wird. Weitere Informationen: https://go.microsoft.com/fwlink/?linkid=870924. Kommentar: Not available
Note on R84: [Kommentarthread] Ihre Version von Excel gestattet Ihnen das Lesen dieses Kommentarthreads. Jegliche Bearbeitungen daran werden jedoch entfernt, wenn die Datei in einer neueren Version von Excel geöffnet wird. Weitere Informationen: https://go.microsoft.com/fwlink/?linkid=870924. Kommentar: Not available
Note on S84: [Kommentarthread] Ihre Version von Excel gestattet Ihnen das Lesen dieses Kommentarthreads. Jegliche Bearbeitungen daran werden jedoch entfernt, wenn die Datei in einer neueren Version von Excel geöffnet wird. Weitere Informationen: https://go.microsoft.com/fwlink/?linkid=870924. Kommentar: Not available
Note on R85: [Kommentarthread] Ihre Version von Excel gestattet Ihnen das Lesen dieses Kommentarthreads. Jegliche Bearbeitungen daran werden jedoch entfernt, wenn die Datei in einer neueren Version von Excel geöffnet wird. Weitere Informationen: https://go.microsoft.com/fwlink/?linkid=870924. Kommentar: Not available
Note on S85: [Kommentarthread] Ihre Version von Excel gestattet Ihnen das Lesen dieses Kommentarthreads. Jegliche Bearbeitungen daran werden jedoch entfernt, wenn die Datei in einer neueren Version von Excel geöffnet wird. Weitere Informationen: https://go.microsoft.com/fwlink/?linkid=870924. Kommentar: Not available
Note on R86: [Kommentarthread] Ihre Version von Excel gestattet Ihnen das Lesen dieses Kommentarthreads. Jegliche Bearbeitungen daran werden jedoch entfernt, wenn die Datei in einer neueren Version von Excel geöffnet wird. Weitere Informationen: https://go.microsoft.com/fwlink/?linkid=870924. Kommentar: Not available
Note on S86: [Kommentarthread] Ihre Version von Excel gestattet Ihnen das Lesen dieses Kommentarthreads. Jegliche Bearbeitungen daran werden jedoch entfernt, wenn die Datei in einer neueren Version von Excel geöffnet wird. Weitere Informationen: https://go.microsoft.com/fwlink/?linkid=870924. Kommentar: Not available
Note on R87: [Kommentarthread] Ihre Version von Excel gestattet Ihnen das Lesen dieses Kommentarthreads. Jegliche Bearbeitungen daran werden jedoch entfernt, wenn die Datei in einer neueren Version von Excel geöffnet wird. Weitere Informationen: https://go.microsoft.com/fwlink/?linkid=870924. Kommentar: Not available
Note on S87: [Kommentarthread] Ihre Version von Excel gestattet Ihnen das Lesen dieses Kommentarthreads. Jegliche Bearbeitungen daran werden jedoch entfernt, wenn die Datei in einer neueren Version von Excel geöffnet wird. Weitere Informationen: https://go.microsoft.com/fwlink/?linkid=870924. Kommentar: Not available
Note on R88: [Kommentarthread] Ihre Version von Excel gestattet Ihnen das Lesen dieses Kommentarthreads. Jegliche Bearbeitungen daran werden jedoch entfernt, wenn die Datei in einer neueren Version von Excel geöffnet wird. Weitere Informationen: https://go.microsoft.com/fwlink/?linkid=870924. Kommentar: Not available
Note on S88: [Kommentarthread] Ihre Version von Excel gestattet Ihnen das Lesen dieses Kommentarthreads. Jegliche Bearbeitungen daran werden jedoch entfernt, wenn die Datei in einer neueren Version von Excel geöffnet wird. Weitere Informationen: https://go.microsoft.com/fwlink/?linkid=870924. Kommentar: Not available
Note on R91: [Kommentarthread] Ihre Version von Excel gestattet Ihnen das Lesen dieses Kommentarthreads. Jegliche Bearbeitungen daran werden jedoch entfernt, wenn die Datei in einer neueren Version von Excel geöffnet wird. Weitere Informationen: https://go.microsoft.com/fwlink/?linkid=870924. Kommentar: Not available
Note on S91: [Kommentarthread] Ihre Version von Excel gestattet Ihnen das Lesen dieses Kommentarthreads. Jegliche Bearbeitungen daran werden jedoch entfernt, wenn die Datei in einer neueren Version von Excel geöffnet wird. Weitere Informationen: https://go.microsoft.com/fwlink/?linkid=870924. Kommentar: Not available
Note on R92: [Kommentarthread] Ihre Version von Excel gestattet Ihnen das Lesen dieses Kommentarthreads. Jegliche Bearbeitungen daran werden jedoch entfernt, wenn die Datei in einer neueren Version von Excel geöffnet wird. Weitere Informationen: https://go.microsoft.com/fwlink/?linkid=870924. Kommentar: Not available
Note on S92: [Kommentarthread] Ihre Version von Excel gestattet Ihnen das Lesen dieses Kommentarthreads. Jegliche Bearbeitungen daran werden jedoch entfernt, wenn die Datei in einer neueren Version von Excel geöffnet wird. Weitere Informationen: https://go.microsoft.com/fwlink/?linkid=870924. Kommentar: Not available
Note on R93: [Kommentarthread] Ihre Version von Excel gestattet Ihnen das Lesen dieses Kommentarthreads. Jegliche Bearbeitungen daran werden jedoch entfernt, wenn die Datei in einer neueren Version von Excel geöffnet wird. Weitere Informationen: https://go.microsoft.com/fwlink/?linkid=870924. Kommentar: Not available
Note on S93: [Kommentarthread] Ihre Version von Excel gestattet Ihnen das Lesen dieses Kommentarthreads. Jegliche Bearbeitungen daran werden jedoch entfernt, wenn die Datei in einer neueren Version von Excel geöffnet wird. Weitere Informationen: https://go.microsoft.com/fwlink/?linkid=870924. Kommentar: Not available
Note on R94: [Kommentarthread] Ihre Version von Excel gestattet Ihnen das Lesen dieses Kommentarthreads. Jegliche Bearbeitungen daran werden jedoch entfernt, wenn die Datei in einer neueren Version von Excel geöffnet wird. Weitere Informationen: https://go.microsoft.com/fwlink/?linkid=870924. Kommentar: Not available
Note on S94: [Kommentarthread] Ihre Version von Excel gestattet Ihnen das Lesen dieses Kommentarthreads. Jegliche Bearbeitungen daran werden jedoch entfernt, wenn die Datei in einer neueren Version von Excel geöffnet wird. Weitere Informationen: https://go.microsoft.com/fwlink/?linkid=870924. Kommentar: Not available
Note on R95: [Kommentarthread] Ihre Version von Excel gestattet Ihnen das Lesen dieses Kommentarthreads. Jegliche Bearbeitungen daran werden jedoch entfernt, wenn die Datei in einer neueren Version von Excel geöffnet wird. Weitere Informationen: https://go.microsoft.com/fwlink/?linkid=870924. Kommentar: Not available
Note on S95: [Kommentarthread] Ihre Version von Excel gestattet Ihnen das Lesen dieses Kommentarthreads. Jegliche Bearbeitungen daran werden jedoch entfernt, wenn die Datei in einer neueren Version von Excel geöffnet wird. Weitere Informationen: https://go.microsoft.com/fwlink/?linkid=870924. Kommentar: Not available
Note on R96: [Kommentarthread] Ihre Version von Excel gestattet Ihnen das Lesen dieses Kommentarthreads. Jegliche Bearbeitungen daran werden jedoch entfernt, wenn die Datei in einer neueren Version von Excel geöffnet wird. Weitere Informationen: https://go.microsoft.com/fwlink/?linkid=870924. Kommentar: Not available
Note on S96: [Kommentarthread] Ihre Version von Excel gestattet Ihnen das Lesen dieses Kommentarthreads. Jegliche Bearbeitungen daran werden jedoch entfernt, wenn die Datei in einer neueren Version von Excel geöffnet wird. Weitere Informationen: https://go.microsoft.com/fwlink/?linkid=870924. Kommentar: Not available
Note on R97: [Kommentarthread] Ihre Version von Excel gestattet Ihnen das Lesen dieses Kommentarthreads. Jegliche Bearbeitungen daran werden jedoch entfernt, wenn die Datei in einer neueren Version von Excel geöffnet wird. Weitere Informationen: https://go.microsoft.com/fwlink/?linkid=870924. Kommentar: Not available
Note on S97: [Kommentarthread] Ihre Version von Excel gestattet Ihnen das Lesen dieses Kommentarthreads. Jegliche Bearbeitungen daran werden jedoch entfernt, wenn die Datei in einer neueren Version von Excel geöffnet wird. Weitere Informationen: https://go.microsoft.com/fwlink/?linkid=870924. Kommentar: Not available
Note on R98: [Kommentarthread] Ihre Version von Excel gestattet Ihnen das Lesen dieses Kommentarthreads. Jegliche Bearbeitungen daran werden jedoch entfernt, wenn die Datei in einer neueren Version von Excel geöffnet wird. Weitere Informationen: https://go.microsoft.com/fwlink/?linkid=870924. Kommentar: Not available
Note on S98: [Kommentarthread] Ihre Version von Excel gestattet Ihnen das Lesen dieses Kommentarthreads. Jegliche Bearbeitungen daran werden jedoch entfernt, wenn die Datei in einer neueren Version von Excel geöffnet wird. Weitere Informationen: https://go.microsoft.com/fwlink/?linkid=870924. Kommentar: Not available
Note on R99: [Kommentarthread] Ihre Version von Excel gestattet Ihnen das Lesen dieses Kommentarthreads. Jegliche Bearbeitungen daran werden jedoch entfernt, wenn die Datei in einer neueren Version von Excel geöffnet wird. Weitere Informationen: https://go.microsoft.com/fwlink/?linkid=870924. Kommentar: Not available
Note on S99: [Kommentarthread] Ihre Version von Excel gestattet Ihnen das Lesen dieses Kommentarthreads. Jegliche Bearbeitungen daran werden jedoch entfernt, wenn die Datei in einer neueren Version von Excel geöffnet wird. Weitere Informationen: https://go.microsoft.com/fwlink/?linkid=870924. Kommentar: Not available
Note on R100: [Kommentarthread] Ihre Version von Excel gestattet Ihnen das Lesen dieses Kommentarthreads. Jegliche Bearbeitungen daran werden jedoch entfernt, wenn die Datei in einer neueren Version von Excel geöffnet wird. Weitere Informationen: https://go.microsoft.com/fwlink/?linkid=870924. Kommentar: Not available
Note on S100: [Kommentarthread] Ihre Version von Excel gestattet Ihnen das Lesen dieses Kommentarthreads. Jegliche Bearbeitungen daran werden jedoch entfernt, wenn die Datei in einer neueren Version von Excel geöffnet wird. Weitere Informationen: https://go.microsoft.com/fwlink/?linkid=870924. Kommentar: Not available
Note on R101: [Kommentarthread] Ihre Version von Excel gestattet Ihnen das Lesen dieses Kommentarthreads. Jegliche Bearbeitungen daran werden jedoch entfernt, wenn die Datei in einer neueren Version von Excel geöffnet wird. Weitere Informationen: https://go.microsoft.com/fwlink/?linkid=870924. Kommentar: Not available
Note on S101: [Kommentarthread] Ihre Version von Excel gestattet Ihnen das Lesen dieses Kommentarthreads. Jegliche Bearbeitungen daran werden jedoch entfernt, wenn die Datei in einer neueren Version von Excel geöffnet wird. Weitere Informationen: https://go.microsoft.com/fwlink/?linkid=870924. Kommentar: Not available
Note on R102: [Kommentarthread] Ihre Version von Excel gestattet Ihnen das Lesen dieses Kommentarthreads. Jegliche Bearbeitungen daran werden jedoch entfernt, wenn die Datei in einer neueren Version von Excel geöffnet wird. Weitere Informationen: https://go.microsoft.com/fwlink/?linkid=870924. Kommentar: Not available
Note on S102: [Kommentarthread] Ihre Version von Excel gestattet Ihnen das Lesen dieses Kommentarthreads. Jegliche Bearbeitungen daran werden jedoch entfernt, wenn die Datei in einer neueren Version von Excel geöffnet wird. Weitere Informationen: https://go.microsoft.com/fwlink/?linkid=870924. Kommentar: Not available
Note on R105: [Kommentarthread] Ihre Version von Excel gestattet Ihnen das Lesen dieses Kommentarthreads. Jegliche Bearbeitungen daran werden jedoch entfernt, wenn die Datei in einer neueren Version von Excel geöffnet wird. Weitere Informationen: https://go.microsoft.com/fwlink/?linkid=870924. Kommentar: Not available
Note on S105: [Kommentarthread] Ihre Version von Excel gestattet Ihnen das Lesen dieses Kommentarthreads. Jegliche Bearbeitungen daran werden jedoch entfernt, wenn die Datei in einer neueren Version von Excel geöffnet wird. Weitere Informationen: https://go.microsoft.com/fwlink/?linkid=870924. Kommentar: Not available
Note on R106: [Kommentarthread] Ihre Version von Excel gestattet Ihnen das Lesen dieses Kommentarthreads. Jegliche Bearbeitungen daran werden jedoch entfernt, wenn die Datei in einer neueren Version von Excel geöffnet wird. Weitere Informationen: https://go.microsoft.com/fwlink/?linkid=870924. Kommentar: Not available
Note on S106: [Kommentarthread] Ihre Version von Excel gestattet Ihnen das Lesen dieses Kommentarthreads. Jegliche Bearbeitungen daran werden jedoch entfernt, wenn die Datei in einer neueren Version von Excel geöffnet wird. Weitere Informationen: https://go.microsoft.com/fwlink/?linkid=870924. Kommentar: Not available
Note on R107: [Kommentarthread] Ihre Version von Excel gestattet Ihnen das Lesen dieses Kommentarthreads. Jegliche Bearbeitungen daran werden jedoch entfernt, wenn die Datei in einer neueren Version von Excel geöffnet wird. Weitere Informationen: https://go.microsoft.com/fwlink/?linkid=870924. Kommentar: Not available
Note on S107: [Kommentarthread] Ihre Version von Excel gestattet Ihnen das Lesen dieses Kommentarthreads. Jegliche Bearbeitungen daran werden jedoch entfernt, wenn die Datei in einer neueren Version von Excel geöffnet wird. Weitere Informationen: https://go.microsoft.com/fwlink/?linkid=870924. Kommentar: Not available
Note on R108: [Kommentarthread] Ihre Version von Excel gestattet Ihnen das Lesen dieses Kommentarthreads. Jegliche Bearbeitungen daran werden jedoch entfernt, wenn die Datei in einer neueren Version von Excel geöffnet wird. Weitere Informationen: https://go.microsoft.com/fwlink/?linkid=870924. Kommentar: Not available
Note on S108: [Kommentarthread] Ihre Version von Excel gestattet Ihnen das Lesen dieses Kommentarthreads. Jegliche Bearbeitungen daran werden jedoch entfernt, wenn die Datei in einer neueren Version von Excel geöffnet wird. Weitere Informationen: https://go.microsoft.com/fwlink/?linkid=870924. Kommentar: Not available
Note on R109: [Kommentarthread] Ihre Version von Excel gestattet Ihnen das Lesen dieses Kommentarthreads. Jegliche Bearbeitungen daran werden jedoch entfernt, wenn die Datei in einer neueren Version von Excel geöffnet wird. Weitere Informationen: https://go.microsoft.com/fwlink/?linkid=870924. Kommentar: Not available
Note on S109: [Kommentarthread] Ihre Version von Excel gestattet Ihnen das Lesen dieses Kommentarthreads. Jegliche Bearbeitungen daran werden jedoch entfernt, wenn die Datei in einer neueren Version von Excel geöffnet wird. Weitere Informationen: https://go.microsoft.com/fwlink/?linkid=870924. Kommentar: Not available
Note on R110: [Kommentarthread] Ihre Version von Excel gestattet Ihnen das Lesen dieses Kommentarthreads. Jegliche Bearbeitungen daran werden jedoch entfernt, wenn die Datei in einer neueren Version von Excel geöffnet wird. Weitere Informationen: https://go.microsoft.com/fwlink/?linkid=870924. Kommentar: Not available
Note on S110: [Kommentarthread] Ihre Version von Excel gestattet Ihnen das Lesen dieses Kommentarthreads. Jegliche Bearbeitungen daran werden jedoch entfernt, wenn die Datei in einer neueren Version von Excel geöffnet wird. Weitere Informationen: https://go.microsoft.com/fwlink/?linkid=870924. Kommentar: Not available
Note on R111: [Kommentarthread] Ihre Version von Excel gestattet Ihnen das Lesen dieses Kommentarthreads. Jegliche Bearbeitungen daran werden jedoch entfernt, wenn die Datei in einer neueren Version von Excel geöffnet wird. Weitere Informationen: https://go.microsoft.com/fwlink/?linkid=870924. Kommentar: Not available
Note on S111: [Kommentarthread] Ihre Version von Excel gestattet Ihnen das Lesen dieses Kommentarthreads. Jegliche Bearbeitungen daran werden jedoch entfernt, wenn die Datei in einer neueren Version von Excel geöffnet wird. Weitere Informationen: https://go.microsoft.com/fwlink/?linkid=870924. Kommentar: Not available
Note on R112: [Kommentarthread] Ihre Version von Excel gestattet Ihnen das Lesen dieses Kommentarthreads. Jegliche Bearbeitungen daran werden jedoch entfernt, wenn die Datei in einer neueren Version von Excel geöffnet wird. Weitere Informationen: https://go.microsoft.com/fwlink/?linkid=870924. Kommentar: Not available
Note on S112: [Kommentarthread] Ihre Version von Excel gestattet Ihnen das Lesen dieses Kommentarthreads. Jegliche Bearbeitungen daran werden jedoch entfernt, wenn die Datei in einer neueren Version von Excel geöffnet wird. Weitere Informationen: https://go.microsoft.com/fwlink/?linkid=870924. Kommentar: Not available
Note on R113: [Kommentarthread] Ihre Version von Excel gestattet Ihnen das Lesen dieses Kommentarthreads. Jegliche Bearbeitungen daran werden jedoch entfernt, wenn die Datei in einer neueren Version von Excel geöffnet wird. Weitere Informationen: https://go.microsoft.com/fwlink/?linkid=870924. Kommentar: Not available
Note on S113: [Kommentarthread] Ihre Version von Excel gestattet Ihnen das Lesen dieses Kommentarthreads. Jegliche Bearbeitungen daran werden jedoch entfernt, wenn die Datei in einer neueren Version von Excel geöffnet wird. Weitere Informationen: https://go.microsoft.com/fwlink/?linkid=870924. Kommentar: Not available
Note on R114: [Kommentarthread] Ihre Version von Excel gestattet Ihnen das Lesen dieses Kommentarthreads. Jegliche Bearbeitungen daran werden jedoch entfernt, wenn die Datei in einer neueren Version von Excel geöffnet wird. Weitere Informationen: https://go.microsoft.com/fwlink/?linkid=870924. Kommentar: Not available
Note on S114: [Kommentarthread] Ihre Version von Excel gestattet Ihnen das Lesen dieses Kommentarthreads. Jegliche Bearbeitungen daran werden jedoch entfernt, wenn die Datei in einer neueren Version von Excel geöffnet wird. Weitere Informationen: https://go.microsoft.com/fwlink/?linkid=870924. Kommentar: Not available
Note on R115: [Kommentarthread] Ihre Version von Excel gestattet Ihnen das Lesen dieses Kommentarthreads. Jegliche Bearbeitungen daran werden jedoch entfernt, wenn die Datei in einer neueren Version von Excel geöffnet wird. Weitere Informationen: https://go.microsoft.com/fwlink/?linkid=870924. Kommentar: Not available
Note on S115: [Kommentarthread] Ihre Version von Excel gestattet Ihnen das Lesen dieses Kommentarthreads. Jegliche Bearbeitungen daran werden jedoch entfernt, wenn die Datei in einer neueren Version von Excel geöffnet wird. Weitere Informationen: https://go.microsoft.com/fwlink/?linkid=870924. Kommentar: Not available
Note on R116: [Kommentarthread] Ihre Version von Excel gestattet Ihnen das Lesen dieses Kommentarthreads. Jegliche Bearbeitungen daran werden jedoch entfernt, wenn die Datei in einer neueren Version von Excel geöffnet wird. Weitere Informationen: https://go.microsoft.com/fwlink/?linkid=870924. Kommentar: Not available
Note on S116: [Kommentarthread] Ihre Version von Excel gestattet Ihnen das Lesen dieses Kommentarthreads. Jegliche Bearbeitungen daran werden jedoch entfernt, wenn die Datei in einer neueren Version von Excel geöffnet wird. Weitere Informationen: https://go.microsoft.com/fwlink/?linkid=870924. Kommentar: Not available
Note on R119: [Kommentarthread] Ihre Version von Excel gestattet Ihnen das Lesen dieses Kommentarthreads. Jegliche Bearbeitungen daran werden jedoch entfernt, wenn die Datei in einer neueren Version von Excel geöffnet wird. Weitere Informationen: https://go.microsoft.com/fwlink/?linkid=870924. Kommentar: Not available
Note on S119: [Kommentarthread] Ihre Version von Excel gestattet Ihnen das Lesen dieses Kommentarthreads. Jegliche Bearbeitungen daran werden jedoch entfernt, wenn die Datei in einer neueren Version von Excel geöffnet wird. Weitere Informationen: https://go.microsoft.com/fwlink/?linkid=870924. Kommentar: Not available
Note on R120: [Kommentarthread] Ihre Version von Excel gestattet Ihnen das Lesen dieses Kommentarthreads. Jegliche Bearbeitungen daran werden jedoch entfernt, wenn die Datei in einer neueren Version von Excel geöffnet wird. Weitere Informationen: https://go.microsoft.com/fwlink/?linkid=870924. Kommentar: Not available
Note on S120: [Kommentarthread] Ihre Version von Excel gestattet Ihnen das Lesen dieses Kommentarthreads. Jegliche Bearbeitungen daran werden jedoch entfernt, wenn die Datei in einer neueren Version von Excel geöffnet wird. Weitere Informationen: https://go.microsoft.com/fwlink/?linkid=870924. Kommentar: Not available
Note on R121: [Kommentarthread] Ihre Version von Excel gestattet Ihnen das Lesen dieses Kommentarthreads. Jegliche Bearbeitungen daran werden jedoch entfernt, wenn die Datei in einer neueren Version von Excel geöffnet wird. Weitere Informationen: https://go.microsoft.com/fwlink/?linkid=870924. Kommentar: Not available
Note on S121: [Kommentarthread] Ihre Version von Excel gestattet Ihnen das Lesen dieses Kommentarthreads. Jegliche Bearbeitungen daran werden jedoch entfernt, wenn die Datei in einer neueren Version von Excel geöffnet wird. Weitere Informationen: https://go.microsoft.com/fwlink/?linkid=870924. Kommentar: Not available
Note on R122: [Kommentarthread] Ihre Version von Excel gestattet Ihnen das Lesen dieses Kommentarthreads. Jegliche Bearbeitungen daran werden jedoch entfernt, wenn die Datei in einer neueren Version von Excel geöffnet wird. Weitere Informationen: https://go.microsoft.com/fwlink/?linkid=870924. Kommentar: Not available
Note on S122: [Kommentarthread] Ihre Version von Excel gestattet Ihnen das Lesen dieses Kommentarthreads. Jegliche Bearbeitungen daran werden jedoch entfernt, wenn die Datei in einer neueren Version von Excel geöffnet wird. Weitere Informationen: https://go.microsoft.com/fwlink/?linkid=870924. Kommentar: Not available
Note on R123: [Kommentarthread] Ihre Version von Excel gestattet Ihnen das Lesen dieses Kommentarthreads. Jegliche Bearbeitungen daran werden jedoch entfernt, wenn die Datei in einer neueren Version von Excel geöffnet wird. Weitere Informationen: https://go.microsoft.com/fwlink/?linkid=870924. Kommentar: Not available
Note on S123: [Kommentarthread] Ihre Version von Excel gestattet Ihnen das Lesen dieses Kommentarthreads. Jegliche Bearbeitungen daran werden jedoch entfernt, wenn die Datei in einer neueren Version von Excel geöffnet wird. Weitere Informationen: https://go.microsoft.com/fwlink/?linkid=870924. Kommentar: Not available
Note on R124: [Kommentarthread] Ihre Version von Excel gestattet Ihnen das Lesen dieses Kommentarthreads. Jegliche Bearbeitungen daran werden jedoch entfernt, wenn die Datei in einer neueren Version von Excel geöffnet wird. Weitere Informationen: https://go.microsoft.com/fwlink/?linkid=870924. Kommentar: Not available
Note on S124: [Kommentarthread] Ihre Version von Excel gestattet Ihnen das Lesen dieses Kommentarthreads. Jegliche Bearbeitungen daran werden jedoch entfernt, wenn die Datei in einer neueren Version von Excel geöffnet wird. Weitere Informationen: https://go.microsoft.com/fwlink/?linkid=870924. Kommentar: Not available
Note on R125: [Kommentarthread] Ihre Version von Excel gestattet Ihnen das Lesen dieses Kommentarthreads. Jegliche Bearbeitungen daran werden jedoch entfernt, wenn die Datei in einer neueren Version von Excel geöffnet wird. Weitere Informationen: https://go.microsoft.com/fwlink/?linkid=870924. Kommentar: Not available
Note on S125: [Kommentarthread] Ihre Version von Excel gestattet Ihnen das Lesen dieses Kommentarthreads. Jegliche Bearbeitungen daran werden jedoch entfernt, wenn die Datei in einer neueren Version von Excel geöffnet wird. Weitere Informationen: https://go.microsoft.com/fwlink/?linkid=870924. Kommentar: Not available
Note on R126: [Kommentarthread] Ihre Version von Excel gestattet Ihnen das Lesen dieses Kommentarthreads. Jegliche Bearbeitungen daran werden jedoch entfernt, wenn die Datei in einer neueren Version von Excel geöffnet wird. Weitere Informationen: https://go.microsoft.com/fwlink/?linkid=870924. Kommentar: Not available
Note on S126: [Kommentarthread] Ihre Version von Excel gestattet Ihnen das Lesen dieses Kommentarthreads. Jegliche Bearbeitungen daran werden jedoch entfernt, wenn die Datei in einer neueren Version von Excel geöffnet wird. Weitere Informationen: https://go.microsoft.com/fwlink/?linkid=870924. Kommentar: Not available
Note on R127: [Kommentarthread] Ihre Version von Excel gestattet Ihnen das Lesen dieses Kommentarthreads. Jegliche Bearbeitungen daran werden jedoch entfernt, wenn die Datei in einer neueren Version von Excel geöffnet wird. Weitere Informationen: https://go.microsoft.com/fwlink/?linkid=870924. Kommentar: Not available
Note on S127: [Kommentarthread] Ihre Version von Excel gestattet Ihnen das Lesen dieses Kommentarthreads. Jegliche Bearbeitungen daran werden jedoch entfernt, wenn die Datei in einer neueren Version von Excel geöffnet wird. Weitere Informationen: https://go.microsoft.com/fwlink/?linkid=870924. Kommentar: Not available
Note on R128: [Kommentarthread] Ihre Version von Excel gestattet Ihnen das Lesen dieses Kommentarthreads. Jegliche Bearbeitungen daran werden jedoch entfernt, wenn die Datei in einer neueren Version von Excel geöffnet wird. Weitere Informationen: https://go.microsoft.com/fwlink/?linkid=870924. Kommentar: Not available
Note on S128: [Kommentarthread] Ihre Version von Excel gestattet Ihnen das Lesen dieses Kommentarthreads. Jegliche Bearbeitungen daran werden jedoch entfernt, wenn die Datei in einer neueren Version von Excel geöffnet wird. Weitere Informationen: https://go.microsoft.com/fwlink/?linkid=870924. Kommentar: Not available
Note on R129: [Kommentarthread] Ihre Version von Excel gestattet Ihnen das Lesen dieses Kommentarthreads. Jegliche Bearbeitungen daran werden jedoch entfernt, wenn die Datei in einer neueren Version von Excel geöffnet wird. Weitere Informationen: https://go.microsoft.com/fwlink/?linkid=870924. Kommentar: Not available
Note on S129: [Kommentarthread] Ihre Version von Excel gestattet Ihnen das Lesen dieses Kommentarthreads. Jegliche Bearbeitungen daran werden jedoch entfernt, wenn die Datei in einer neueren Version von Excel geöffnet wird. Weitere Informationen: https://go.microsoft.com/fwlink/?linkid=870924. Kommentar: Not available
Note on R130: [Kommentarthread] Ihre Version von Excel gestattet Ihnen das Lesen dieses Kommentarthreads. Jegliche Bearbeitungen daran werden jedoch entfernt, wenn die Datei in einer neueren Version von Excel geöffnet wird. Weitere Informationen: https://go.microsoft.com/fwlink/?linkid=870924. Kommentar: Not available
Note on S130: [Kommentarthread] Ihre Version von Excel gestattet Ihnen das Lesen dieses Kommentarthreads. Jegliche Bearbeitungen daran werden jedoch entfernt, wenn die Datei in einer neueren Version von Excel geöffnet wird. Weitere Informationen: https://go.microsoft.com/fwlink/?linkid=870924. Kommentar: Not available
Note on R133: [Kommentarthread] Ihre Version von Excel gestattet Ihnen das Lesen dieses Kommentarthreads. Jegliche Bearbeitungen daran werden jedoch entfernt, wenn die Datei in einer neueren Version von Excel geöffnet wird. Weitere Informationen: https://go.microsoft.com/fwlink/?linkid=870924. Kommentar: Not available
Note on S133: [Kommentarthread] Ihre Version von Excel gestattet Ihnen das Lesen dieses Kommentarthreads. Jegliche Bearbeitungen daran werden jedoch entfernt, wenn die Datei in einer neueren Version von Excel geöffnet wird. Weitere Informationen: https://go.microsoft.com/fwlink/?linkid=870924. Kommentar: Not available
Note on R134: [Kommentarthread] Ihre Version von Excel gestattet Ihnen das Lesen dieses Kommentarthreads. Jegliche Bearbeitungen daran werden jedoch entfernt, wenn die Datei in einer neueren Version von Excel geöffnet wird. Weitere Informationen: https://go.microsoft.com/fwlink/?linkid=870924. Kommentar: Not available
Note on S134: [Kommentarthread] Ihre Version von Excel gestattet Ihnen das Lesen dieses Kommentarthreads. Jegliche Bearbeitungen daran werden jedoch entfernt, wenn die Datei in einer neueren Version von Excel geöffnet wird. Weitere Informationen: https://go.microsoft.com/fwlink/?linkid=870924. Kommentar: Not available
Note on R135: [Kommentarthread] Ihre Version von Excel gestattet Ihnen das Lesen dieses Kommentarthreads. Jegliche Bearbeitungen daran werden jedoch entfernt, wenn die Datei in einer neueren Version von Excel geöffnet wird. Weitere Informationen: https://go.microsoft.com/fwlink/?linkid=870924. Kommentar: Not available
Note on S135: [Kommentarthread] Ihre Version von Excel gestattet Ihnen das Lesen dieses Kommentarthreads. Jegliche Bearbeitungen daran werden jedoch entfernt, wenn die Datei in einer neueren Version von Excel geöffnet wird. Weitere Informationen: https://go.microsoft.com/fwlink/?linkid=870924. Kommentar: Not available
Note on R136: [Kommentarthread] Ihre Version von Excel gestattet Ihnen das Lesen dieses Kommentarthreads. Jegliche Bearbeitungen daran werden jedoch entfernt, wenn die Datei in einer neueren Version von Excel geöffnet wird. Weitere Informationen: https://go.microsoft.com/fwlink/?linkid=870924. Kommentar: Not available
Note on S136: [Kommentarthread] Ihre Version von Excel gestattet Ihnen das Lesen dieses Kommentarthreads. Jegliche Bearbeitungen daran werden jedoch entfernt, wenn die Datei in einer neueren Version von Excel geöffnet wird. Weitere Informationen: https://go.microsoft.com/fwlink/?linkid=870924. Kommentar: Not available
Note on R137: [Kommentarthread] Ihre Version von Excel gestattet Ihnen das Lesen dieses Kommentarthreads. Jegliche Bearbeitungen daran werden jedoch entfernt, wenn die Datei in einer neueren Version von Excel geöffnet wird. Weitere Informationen: https://go.microsoft.com/fwlink/?linkid=870924. Kommentar: Not available
Note on S137: [Kommentarthread] Ihre Version von Excel gestattet Ihnen das Lesen dieses Kommentarthreads. Jegliche Bearbeitungen daran werden jedoch entfernt, wenn die Datei in einer neueren Version von Excel geöffnet wird. Weitere Informationen: https://go.microsoft.com/fwlink/?linkid=870924. Kommentar: Not available
Note on R138: [Kommentarthread] Ihre Version von Excel gestattet Ihnen das Lesen dieses Kommentarthreads. Jegliche Bearbeitungen daran werden jedoch entfernt, wenn die Datei in einer neueren Version von Excel geöffnet wird. Weitere Informationen: https://go.microsoft.com/fwlink/?linkid=870924. Kommentar: Not available
Note on S138: [Kommentarthread] Ihre Version von Excel gestattet Ihnen das Lesen dieses Kommentarthreads. Jegliche Bearbeitungen daran werden jedoch entfernt, wenn die Datei in einer neueren Version von Excel geöffnet wird. Weitere Informationen: https://go.microsoft.com/fwlink/?linkid=870924. Kommentar: Not available
Note on R139: [Kommentarthread] Ihre Version von Excel gestattet Ihnen das Lesen dieses Kommentarthreads. Jegliche Bearbeitungen daran werden jedoch entfernt, wenn die Datei in einer neueren Version von Excel geöffnet wird. Weitere Informationen: https://go.microsoft.com/fwlink/?linkid=870924. Kommentar: Not available
Note on S139: [Kommentarthread] Ihre Version von Excel gestattet Ihnen das Lesen dieses Kommentarthreads. Jegliche Bearbeitungen daran werden jedoch entfernt, wenn die Datei in einer neueren Version von Excel geöffnet wird. Weitere Informationen: https://go.microsoft.com/fwlink/?linkid=870924. Kommentar: Not available
Note on R140: [Kommentarthread] Ihre Version von Excel gestattet Ihnen das Lesen dieses Kommentarthreads. Jegliche Bearbeitungen daran werden jedoch entfernt, wenn die Datei in einer neueren Version von Excel geöffnet wird. Weitere Informationen: https://go.microsoft.com/fwlink/?linkid=870924. Kommentar: Not available
Note on S140: [Kommentarthread] Ihre Version von Excel gestattet Ihnen das Lesen dieses Kommentarthreads. Jegliche Bearbeitungen daran werden jedoch entfernt, wenn die Datei in einer neueren Version von Excel geöffnet wird. Weitere Informationen: https://go.microsoft.com/fwlink/?linkid=870924. Kommentar: Not available
Note on R141: [Kommentarthread] Ihre Version von Excel gestattet Ihnen das Lesen dieses Kommentarthreads. Jegliche Bearbeitungen daran werden jedoch entfernt, wenn die Datei in einer neueren Version von Excel geöffnet wird. Weitere Informationen: https://go.microsoft.com/fwlink/?linkid=870924. Kommentar: Not available
Note on S141: [Kommentarthread] Ihre Version von Excel gestattet Ihnen das Lesen dieses Kommentarthreads. Jegliche Bearbeitungen daran werden jedoch entfernt, wenn die Datei in einer neueren Version von Excel geöffnet wird. Weitere Informationen: https://go.microsoft.com/fwlink/?linkid=870924. Kommentar: Not available
Note on R142: [Kommentarthread] Ihre Version von Excel gestattet Ihnen das Lesen dieses Kommentarthreads. Jegliche Bearbeitungen daran werden jedoch entfernt, wenn die Datei in einer neueren Version von Excel geöffnet wird. Weitere Informationen: https://go.microsoft.com/fwlink/?linkid=870924. Kommentar: Not available
Note on S142: [Kommentarthread] Ihre Version von Excel gestattet Ihnen das Lesen dieses Kommentarthreads. Jegliche Bearbeitungen daran werden jedoch entfernt, wenn die Datei in einer neueren Version von Excel geöffnet wird. Weitere Informationen: https://go.microsoft.com/fwlink/?linkid=870924. Kommentar: Not available
Note on R143: [Kommentarthread] Ihre Version von Excel gestattet Ihnen das Lesen dieses Kommentarthreads. Jegliche Bearbeitungen daran werden jedoch entfernt, wenn die Datei in einer neueren Version von Excel geöffnet wird. Weitere Informationen: https://go.microsoft.com/fwlink/?linkid=870924. Kommentar: Not available
Note on S143: [Kommentarthread] Ihre Version von Excel gestattet Ihnen das Lesen dieses Kommentarthreads. Jegliche Bearbeitungen daran werden jedoch entfernt, wenn die Datei in einer neueren Version von Excel geöffnet wird. Weitere Informationen: https://go.microsoft.com/fwlink/?linkid=870924. Kommentar: Not available
Note on R144: [Kommentarthread] Ihre Version von Excel gestattet Ihnen das Lesen dieses Kommentarthreads. Jegliche Bearbeitungen daran werden jedoch entfernt, wenn die Datei in einer neueren Version von Excel geöffnet wird. Weitere Informationen: https://go.microsoft.com/fwlink/?linkid=870924. Kommentar: Not available
Note on S144: [Kommentarthread] Ihre Version von Excel gestattet Ihnen das Lesen dieses Kommentarthreads. Jegliche Bearbeitungen daran werden jedoch entfernt, wenn die Datei in einer neueren Version von Excel geöffnet wird. Weitere Informationen: https://go.microsoft.com/fwlink/?linkid=870924. Kommentar: Not available
Note on R147: [Kommentarthread] Ihre Version von Excel gestattet Ihnen das Lesen dieses Kommentarthreads. Jegliche Bearbeitungen daran werden jedoch entfernt, wenn die Datei in einer neueren Version von Excel geöffnet wird. Weitere Informationen: https://go.microsoft.com/fwlink/?linkid=870924. Kommentar: Not available
Note on S147: [Kommentarthread] Ihre Version von Excel gestattet Ihnen das Lesen dieses Kommentarthreads. Jegliche Bearbeitungen daran werden jedoch entfernt, wenn die Datei in einer neueren Version von Excel geöffnet wird. Weitere Informationen: https://go.microsoft.com/fwlink/?linkid=870924. Kommentar: Not available
Note on R148: [Kommentarthread] Ihre Version von Excel gestattet Ihnen das Lesen dieses Kommentarthreads. Jegliche Bearbeitungen daran werden jedoch entfernt, wenn die Datei in einer neueren Version von Excel geöffnet wird. Weitere Informationen: https://go.microsoft.com/fwlink/?linkid=870924. Kommentar: Not available
Note on S148: [Kommentarthread] Ihre Version von Excel gestattet Ihnen das Lesen dieses Kommentarthreads. Jegliche Bearbeitungen daran werden jedoch entfernt, wenn die Datei in einer neueren Version von Excel geöffnet wird. Weitere Informationen: https://go.microsoft.com/fwlink/?linkid=870924. Kommentar: Not available
Note on R149: [Kommentarthread] Ihre Version von Excel gestattet Ihnen das Lesen dieses Kommentarthreads. Jegliche Bearbeitungen daran werden jedoch entfernt, wenn die Datei in einer neueren Version von Excel geöffnet wird. Weitere Informationen: https://go.microsoft.com/fwlink/?linkid=870924. Kommentar: Not available
Note on S149: [Kommentarthread] Ihre Version von Excel gestattet Ihnen das Lesen dieses Kommentarthreads. Jegliche Bearbeitungen daran werden jedoch entfernt, wenn die Datei in einer neueren Version von Excel geöffnet wird. Weitere Informationen: https://go.microsoft.com/fwlink/?linkid=870924. Kommentar: Not available
Note on R150: [Kommentarthread] Ihre Version von Excel gestattet Ihnen das Lesen dieses Kommentarthreads. Jegliche Bearbeitungen daran werden jedoch entfernt, wenn die Datei in einer neueren Version von Excel geöffnet wird. Weitere Informationen: https://go.microsoft.com/fwlink/?linkid=870924. Kommentar: Not available
Note on S150: [Kommentarthread] Ihre Version von Excel gestattet Ihnen das Lesen dieses Kommentarthreads. Jegliche Bearbeitungen daran werden jedoch entfernt, wenn die Datei in einer neueren Version von Excel geöffnet wird. Weitere Informationen: https://go.microsoft.com/fwlink/?linkid=870924. Kommentar: Not available
Note on R151: [Kommentarthread] Ihre Version von Excel gestattet Ihnen das Lesen dieses Kommentarthreads. Jegliche Bearbeitungen daran werden jedoch entfernt, wenn die Datei in einer neueren Version von Excel geöffnet wird. Weitere Informationen: https://go.microsoft.com/fwlink/?linkid=870924. Kommentar: Not available
Note on S151: [Kommentarthread] Ihre Version von Excel gestattet Ihnen das Lesen dieses Kommentarthreads. Jegliche Bearbeitungen daran werden jedoch entfernt, wenn die Datei in einer neueren Version von Excel geöffnet wird. Weitere Informationen: https://go.microsoft.com/fwlink/?linkid=870924. Kommentar: Not available
Note on R152: [Kommentarthread] Ihre Version von Excel gestattet Ihnen das Lesen dieses Kommentarthreads. Jegliche Bearbeitungen daran werden jedoch entfernt, wenn die Datei in einer neueren Version von Excel geöffnet wird. Weitere Informationen: https://go.microsoft.com/fwlink/?linkid=870924. Kommentar: Not available
Note on S152: [Kommentarthread] Ihre Version von Excel gestattet Ihnen das Lesen dieses Kommentarthreads. Jegliche Bearbeitungen daran werden jedoch entfernt, wenn die Datei in einer neueren Version von Excel geöffnet wird. Weitere Informationen: https://go.microsoft.com/fwlink/?linkid=870924. Kommentar: Not available
Note on R153: [Kommentarthread] Ihre Version von Excel gestattet Ihnen das Lesen dieses Kommentarthreads. Jegliche Bearbeitungen daran werden jedoch entfernt, wenn die Datei in einer neueren Version von Excel geöffnet wird. Weitere Informationen: https://go.microsoft.com/fwlink/?linkid=870924. Kommentar: Not available
Note on S153: [Kommentarthread] Ihre Version von Excel gestattet Ihnen das Lesen dieses Kommentarthreads. Jegliche Bearbeitungen daran werden jedoch entfernt, wenn die Datei in einer neueren Version von Excel geöffnet wird. Weitere Informationen: https://go.microsoft.com/fwlink/?linkid=870924. Kommentar: Not available
Note on R154: [Kommentarthread] Ihre Version von Excel gestattet Ihnen das Lesen dieses Kommentarthreads. Jegliche Bearbeitungen daran werden jedoch entfernt, wenn die Datei in einer neueren Version von Excel geöffnet wird. Weitere Informationen: https://go.microsoft.com/fwlink/?linkid=870924. Kommentar: Not available
Note on S154: [Kommentarthread] Ihre Version von Excel gestattet Ihnen das Lesen dieses Kommentarthreads. Jegliche Bearbeitungen daran werden jedoch entfernt, wenn die Datei in einer neueren Version von Excel geöffnet wird. Weitere Informationen: https://go.microsoft.com/fwlink/?linkid=870924. Kommentar: Not available
Note on R155: [Kommentarthread] Ihre Version von Excel gestattet Ihnen das Lesen dieses Kommentarthreads. Jegliche Bearbeitungen daran werden jedoch entfernt, wenn die Datei in einer neueren Version von Excel geöffnet wird. Weitere Informationen: https://go.microsoft.com/fwlink/?linkid=870924. Kommentar: Not available
Note on S155: [Kommentarthread] Ihre Version von Excel gestattet Ihnen das Lesen dieses Kommentarthreads. Jegliche Bearbeitungen daran werden jedoch entfernt, wenn die Datei in einer neueren Version von Excel geöffnet wird. Weitere Informationen: https://go.microsoft.com/fwlink/?linkid=870924. Kommentar: Not available
Note on R156: [Kommentarthread] Ihre Version von Excel gestattet Ihnen das Lesen dieses Kommentarthreads. Jegliche Bearbeitungen daran werden jedoch entfernt, wenn die Datei in einer neueren Version von Excel geöffnet wird. Weitere Informationen: https://go.microsoft.com/fwlink/?linkid=870924. Kommentar: Not available
Note on S156: [Kommentarthread] Ihre Version von Excel gestattet Ihnen das Lesen dieses Kommentarthreads. Jegliche Bearbeitungen daran werden jedoch entfernt, wenn die Datei in einer neueren Version von Excel geöffnet wird. Weitere Informationen: https://go.microsoft.com/fwlink/?linkid=870924. Kommentar: Not available
Note on R157: [Kommentarthread] Ihre Version von Excel gestattet Ihnen das Lesen dieses Kommentarthreads. Jegliche Bearbeitungen daran werden jedoch entfernt, wenn die Datei in einer neueren Version von Excel geöffnet wird. Weitere Informationen: https://go.microsoft.com/fwlink/?linkid=870924. Kommentar: Not available
Note on S157: [Kommentarthread] Ihre Version von Excel gestattet Ihnen das Lesen dieses Kommentarthreads. Jegliche Bearbeitungen daran werden jedoch entfernt, wenn die Datei in einer neueren Version von Excel geöffnet wird. Weitere Informationen: https://go.microsoft.com/fwlink/?linkid=870924. Kommentar: Not available
Note on R158: [Kommentarthread] Ihre Version von Excel gestattet Ihnen das Lesen dieses Kommentarthreads. Jegliche Bearbeitungen daran werden jedoch entfernt, wenn die Datei in einer neueren Version von Excel geöffnet wird. Weitere Informationen: https://go.microsoft.com/fwlink/?linkid=870924. Kommentar: Not available
Note on S158: [Kommentarthread] Ihre Version von Excel gestattet Ihnen das Lesen dieses Kommentarthreads. Jegliche Bearbeitungen daran werden jedoch entfernt, wenn die Datei in einer neueren Version von Excel geöffnet wird. Weitere Informationen: https://go.microsoft.com/fwlink/?linkid=870924. Kommentar: Not available
Note on R161: [Kommentarthread] Ihre Version von Excel gestattet Ihnen das Lesen dieses Kommentarthreads. Jegliche Bearbeitungen daran werden jedoch entfernt, wenn die Datei in einer neueren Version von Excel geöffnet wird. Weitere Informationen: https://go.microsoft.com/fwlink/?linkid=870924. Kommentar: Not available
Note on S161: [Kommentarthread] Ihre Version von Excel gestattet Ihnen das Lesen dieses Kommentarthreads. Jegliche Bearbeitungen daran werden jedoch entfernt, wenn die Datei in einer neueren Version von Excel geöffnet wird. Weitere Informationen: https://go.microsoft.com/fwlink/?linkid=870924. Kommentar: Not available
Note on R162: [Kommentarthread] Ihre Version von Excel gestattet Ihnen das Lesen dieses Kommentarthreads. Jegliche Bearbeitungen daran werden jedoch entfernt, wenn die Datei in einer neueren Version von Excel geöffnet wird. Weitere Informationen: https://go.microsoft.com/fwlink/?linkid=870924. Kommentar: Not available
Note on S162: [Kommentarthread] Ihre Version von Excel gestattet Ihnen das Lesen dieses Kommentarthreads. Jegliche Bearbeitungen daran werden jedoch entfernt, wenn die Datei in einer neueren Version von Excel geöffnet wird. Weitere Informationen: https://go.microsoft.com/fwlink/?linkid=870924. Kommentar: Not available
Note on R163: [Kommentarthread] Ihre Version von Excel gestattet Ihnen das Lesen dieses Kommentarthreads. Jegliche Bearbeitungen daran werden jedoch entfernt, wenn die Datei in einer neueren Version von Excel geöffnet wird. Weitere Informationen: https://go.microsoft.com/fwlink/?linkid=870924. Kommentar: Not available
Note on S163: [Kommentarthread] Ihre Version von Excel gestattet Ihnen das Lesen dieses Kommentarthreads. Jegliche Bearbeitungen daran werden jedoch entfernt, wenn die Datei in einer neueren Version von Excel geöffnet wird. Weitere Informationen: https://go.microsoft.com/fwlink/?linkid=870924. Kommentar: Not available
Note on R164: [Kommentarthread] Ihre Version von Excel gestattet Ihnen das Lesen dieses Kommentarthreads. Jegliche Bearbeitungen daran werden jedoch entfernt, wenn die Datei in einer neueren Version von Excel geöffnet wird. Weitere Informationen: https://go.microsoft.com/fwlink/?linkid=870924. Kommentar: Not available
Note on S164: [Kommentarthread] Ihre Version von Excel gestattet Ihnen das Lesen dieses Kommentarthreads. Jegliche Bearbeitungen daran werden jedoch entfernt, wenn die Datei in einer neueren Version von Excel geöffnet wird. Weitere Informationen: https://go.microsoft.com/fwlink/?linkid=870924. Kommentar: Not available
Note on R165: [Kommentarthread] Ihre Version von Excel gestattet Ihnen das Lesen dieses Kommentarthreads. Jegliche Bearbeitungen daran werden jedoch entfernt, wenn die Datei in einer neueren Version von Excel geöffnet wird. Weitere Informationen: https://go.microsoft.com/fwlink/?linkid=870924. Kommentar: Not available
Note on S165: [Kommentarthread] Ihre Version von Excel gestattet Ihnen das Lesen dieses Kommentarthreads. Jegliche Bearbeitungen daran werden jedoch entfernt, wenn die Datei in einer neueren Version von Excel geöffnet wird. Weitere Informationen: https://go.microsoft.com/fwlink/?linkid=870924. Kommentar: Not available
Note on R166: [Kommentarthread] Ihre Version von Excel gestattet Ihnen das Lesen dieses Kommentarthreads. Jegliche Bearbeitungen daran werden jedoch entfernt, wenn die Datei in einer neueren Version von Excel geöffnet wird. Weitere Informationen: https://go.microsoft.com/fwlink/?linkid=870924. Kommentar: Not available
Note on S166: [Kommentarthread] Ihre Version von Excel gestattet Ihnen das Lesen dieses Kommentarthreads. Jegliche Bearbeitungen daran werden jedoch entfernt, wenn die Datei in einer neueren Version von Excel geöffnet wird. Weitere Informationen: https://go.microsoft.com/fwlink/?linkid=870924. Kommentar: Not available
Note on R167: [Kommentarthread] Ihre Version von Excel gestattet Ihnen das Lesen dieses Kommentarthreads. Jegliche Bearbeitungen daran werden jedoch entfernt, wenn die Datei in einer neueren Version von Excel geöffnet wird. Weitere Informationen: https://go.microsoft.com/fwlink/?linkid=870924. Kommentar: Not available
Note on S167: [Kommentarthread] Ihre Version von Excel gestattet Ihnen das Lesen dieses Kommentarthreads. Jegliche Bearbeitungen daran werden jedoch entfernt, wenn die Datei in einer neueren Version von Excel geöffnet wird. Weitere Informationen: https://go.microsoft.com/fwlink/?linkid=870924. Kommentar: Not available
Note on R168: [Kommentarthread] Ihre Version von Excel gestattet Ihnen das Lesen dieses Kommentarthreads. Jegliche Bearbeitungen daran werden jedoch entfernt, wenn die Datei in einer neueren Version von Excel geöffnet wird. Weitere Informationen: https://go.microsoft.com/fwlink/?linkid=870924. Kommentar: Not available
Note on S168: [Kommentarthread] Ihre Version von Excel gestattet Ihnen das Lesen dieses Kommentarthreads. Jegliche Bearbeitungen daran werden jedoch entfernt, wenn die Datei in einer neueren Version von Excel geöffnet wird. Weitere Informationen: https://go.microsoft.com/fwlink/?linkid=870924. Kommentar: Not available
Note on R169: [Kommentarthread] Ihre Version von Excel gestattet Ihnen das Lesen dieses Kommentarthreads. Jegliche Bearbeitungen daran werden jedoch entfernt, wenn die Datei in einer neueren Version von Excel geöffnet wird. Weitere Informationen: https://go.microsoft.com/fwlink/?linkid=870924. Kommentar: Not available
Note on S169: [Kommentarthread] Ihre Version von Excel gestattet Ihnen das Lesen dieses Kommentarthreads. Jegliche Bearbeitungen daran werden jedoch entfernt, wenn die Datei in einer neueren Version von Excel geöffnet wird. Weitere Informationen: https://go.microsoft.com/fwlink/?linkid=870924. Kommentar: Not available
Note on R170: [Kommentarthread] Ihre Version von Excel gestattet Ihnen das Lesen dieses Kommentarthreads. Jegliche Bearbeitungen daran werden jedoch entfernt, wenn die Datei in einer neueren Version von Excel geöffnet wird. Weitere Informationen: https://go.microsoft.com/fwlink/?linkid=870924. Kommentar: Not available
Note on S170: [Kommentarthread] Ihre Version von Excel gestattet Ihnen das Lesen dieses Kommentarthreads. Jegliche Bearbeitungen daran werden jedoch entfernt, wenn die Datei in einer neueren Version von Excel geöffnet wird. Weitere Informationen: https://go.microsoft.com/fwlink/?linkid=870924. Kommentar: Not available
Note on R171: [Kommentarthread] Ihre Version von Excel gestattet Ihnen das Lesen dieses Kommentarthreads. Jegliche Bearbeitungen daran werden jedoch entfernt, wenn die Datei in einer neueren Version von Excel geöffnet wird. Weitere Informationen: https://go.microsoft.com/fwlink/?linkid=870924. Kommentar: Not available
Note on S171: [Kommentarthread] Ihre Version von Excel gestattet Ihnen das Lesen dieses Kommentarthreads. Jegliche Bearbeitungen daran werden jedoch entfernt, wenn die Datei in einer neueren Version von Excel geöffnet wird. Weitere Informationen: https://go.microsoft.com/fwlink/?linkid=870924. Kommentar: Not available
Note on R172: [Kommentarthread] Ihre Version von Excel gestattet Ihnen das Lesen dieses Kommentarthreads. Jegliche Bearbeitungen daran werden jedoch entfernt, wenn die Datei in einer neueren Version von Excel geöffnet wird. Weitere Informationen: https://go.microsoft.com/fwlink/?linkid=870924. Kommentar: Not available
Note on S172: [Kommentarthread] Ihre Version von Excel gestattet Ihnen das Lesen dieses Kommentarthreads. Jegliche Bearbeitungen daran werden jedoch entfernt, wenn die Datei in einer neueren Version von Excel geöffnet wird. Weitere Informationen: https://go.microsoft.com/fwlink/?linkid=870924. Kommentar: Not available
Note on R175: [Kommentarthread] Ihre Version von Excel gestattet Ihnen das Lesen dieses Kommentarthreads. Jegliche Bearbeitungen daran werden jedoch entfernt, wenn die Datei in einer neueren Version von Excel geöffnet wird. Weitere Informationen: https://go.microsoft.com/fwlink/?linkid=870924. Kommentar: Not available
Note on S175: [Kommentarthread] Ihre Version von Excel gestattet Ihnen das Lesen dieses Kommentarthreads. Jegliche Bearbeitungen daran werden jedoch entfernt, wenn die Datei in einer neueren Version von Excel geöffnet wird. Weitere Informationen: https://go.microsoft.com/fwlink/?linkid=870924. Kommentar: Not available
Note on R176: [Kommentarthread] Ihre Version von Excel gestattet Ihnen das Lesen dieses Kommentarthreads. Jegliche Bearbeitungen daran werden jedoch entfernt, wenn die Datei in einer neueren Version von Excel geöffnet wird. Weitere Informationen: https://go.microsoft.com/fwlink/?linkid=870924. Kommentar: Not available
Note on S176: [Kommentarthread] Ihre Version von Excel gestattet Ihnen das Lesen dieses Kommentarthreads. Jegliche Bearbeitungen daran werden jedoch entfernt, wenn die Datei in einer neueren Version von Excel geöffnet wird. Weitere Informationen: https://go.microsoft.com/fwlink/?linkid=870924. Kommentar: Not available
Note on R177: [Kommentarthread] Ihre Version von Excel gestattet Ihnen das Lesen dieses Kommentarthreads. Jegliche Bearbeitungen daran werden jedoch entfernt, wenn die Datei in einer neueren Version von Excel geöffnet wird. Weitere Informationen: https://go.microsoft.com/fwlink/?linkid=870924. Kommentar: Not available
Note on S177: [Kommentarthread] Ihre Version von Excel gestattet Ihnen das Lesen dieses Kommentarthreads. Jegliche Bearbeitungen daran werden jedoch entfernt, wenn die Datei in einer neueren Version von Excel geöffnet wird. Weitere Informationen: https://go.microsoft.com/fwlink/?linkid=870924. Kommentar: Not available
Note on R178: [Kommentarthread] Ihre Version von Excel gestattet Ihnen das Lesen dieses Kommentarthreads. Jegliche Bearbeitungen daran werden jedoch entfernt, wenn die Datei in einer neueren Version von Excel geöffnet wird. Weitere Informationen: https://go.microsoft.com/fwlink/?linkid=870924. Kommentar: Not available
Note on S178: [Kommentarthread] Ihre Version von Excel gestattet Ihnen das Lesen dieses Kommentarthreads. Jegliche Bearbeitungen daran werden jedoch entfernt, wenn die Datei in einer neueren Version von Excel geöffnet wird. Weitere Informationen: https://go.microsoft.com/fwlink/?linkid=870924. Kommentar: Not available
Note on R179: [Kommentarthread] Ihre Version von Excel gestattet Ihnen das Lesen dieses Kommentarthreads. Jegliche Bearbeitungen daran werden jedoch entfernt, wenn die Datei in einer neueren Version von Excel geöffnet wird. Weitere Informationen: https://go.microsoft.com/fwlink/?linkid=870924. Kommentar: Not available
Note on S179: [Kommentarthread] Ihre Version von Excel gestattet Ihnen das Lesen dieses Kommentarthreads. Jegliche Bearbeitungen daran werden jedoch entfernt, wenn die Datei in einer neueren Version von Excel geöffnet wird. Weitere Informationen: https://go.microsoft.com/fwlink/?linkid=870924. Kommentar: Not available
Note on R180: [Kommentarthread] Ihre Version von Excel gestattet Ihnen das Lesen dieses Kommentarthreads. Jegliche Bearbeitungen daran werden jedoch entfernt, wenn die Datei in einer neueren Version von Excel geöffnet wird. Weitere Informationen: https://go.microsoft.com/fwlink/?linkid=870924. Kommentar: Not available
Note on S180: [Kommentarthread] Ihre Version von Excel gestattet Ihnen das Lesen dieses Kommentarthreads. Jegliche Bearbeitungen daran werden jedoch entfernt, wenn die Datei in einer neueren Version von Excel geöffnet wird. Weitere Informationen: https://go.microsoft.com/fwlink/?linkid=870924. Kommentar: Not available
Note on R181: [Kommentarthread] Ihre Version von Excel gestattet Ihnen das Lesen dieses Kommentarthreads. Jegliche Bearbeitungen daran werden jedoch entfernt, wenn die Datei in einer neueren Version von Excel geöffnet wird. Weitere Informationen: https://go.microsoft.com/fwlink/?linkid=870924. Kommentar: Not available
Note on S181: [Kommentarthread] Ihre Version von Excel gestattet Ihnen das Lesen dieses Kommentarthreads. Jegliche Bearbeitungen daran werden jedoch entfernt, wenn die Datei in einer neueren Version von Excel geöffnet wird. Weitere Informationen: https://go.microsoft.com/fwlink/?linkid=870924. Kommentar: Not available
Note on R182: [Kommentarthread] Ihre Version von Excel gestattet Ihnen das Lesen dieses Kommentarthreads. Jegliche Bearbeitungen daran werden jedoch entfernt, wenn die Datei in einer neueren Version von Excel geöffnet wird. Weitere Informationen: https://go.microsoft.com/fwlink/?linkid=870924. Kommentar: Not available
Note on S182: [Kommentarthread] Ihre Version von Excel gestattet Ihnen das Lesen dieses Kommentarthreads. Jegliche Bearbeitungen daran werden jedoch entfernt, wenn die Datei in einer neueren Version von Excel geöffnet wird. Weitere Informationen: https://go.microsoft.com/fwlink/?linkid=870924. Kommentar: Not available
Note on R183: [Kommentarthread] Ihre Version von Excel gestattet Ihnen das Lesen dieses Kommentarthreads. Jegliche Bearbeitungen daran werden jedoch entfernt, wenn die Datei in einer neueren Version von Excel geöffnet wird. Weitere Informationen: https://go.microsoft.com/fwlink/?linkid=870924. Kommentar: Not available
Note on S183: [Kommentarthread] Ihre Version von Excel gestattet Ihnen das Lesen dieses Kommentarthreads. Jegliche Bearbeitungen daran werden jedoch entfernt, wenn die Datei in einer neueren Version von Excel geöffnet wird. Weitere Informationen: https://go.microsoft.com/fwlink/?linkid=870924. Kommentar: Not available
Note on R184: [Kommentarthread] Ihre Version von Excel gestattet Ihnen das Lesen dieses Kommentarthreads. Jegliche Bearbeitungen daran werden jedoch entfernt, wenn die Datei in einer neueren Version von Excel geöffnet wird. Weitere Informationen: https://go.microsoft.com/fwlink/?linkid=870924. Kommentar: Not available
Note on S184: [Kommentarthread] Ihre Version von Excel gestattet Ihnen das Lesen dieses Kommentarthreads. Jegliche Bearbeitungen daran werden jedoch entfernt, wenn die Datei in einer neueren Version von Excel geöffnet wird. Weitere Informationen: https://go.microsoft.com/fwlink/?linkid=870924. Kommentar: Not available
Note on R185: [Kommentarthread] Ihre Version von Excel gestattet Ihnen das Lesen dieses Kommentarthreads. Jegliche Bearbeitungen daran werden jedoch entfernt, wenn die Datei in einer neueren Version von Excel geöffnet wird. Weitere Informationen: https://go.microsoft.com/fwlink/?linkid=870924. Kommentar: Not available
Note on S185: [Kommentarthread] Ihre Version von Excel gestattet Ihnen das Lesen dieses Kommentarthreads. Jegliche Bearbeitungen daran werden jedoch entfernt, wenn die Datei in einer neueren Version von Excel geöffnet wird. Weitere Informationen: https://go.microsoft.com/fwlink/?linkid=870924. Kommentar: Not available
Note on R186: [Kommentarthread] Ihre Version von Excel gestattet Ihnen das Lesen dieses Kommentarthreads. Jegliche Bearbeitungen daran werden jedoch entfernt, wenn die Datei in einer neueren Version von Excel geöffnet wird. Weitere Informationen: https://go.microsoft.com/fwlink/?linkid=870924. Kommentar: Not available
Note on S186: [Kommentarthread] Ihre Version von Excel gestattet Ihnen das Lesen dieses Kommentarthreads. Jegliche Bearbeitungen daran werden jedoch entfernt, wenn die Datei in einer neueren Version von Excel geöffnet wird. Weitere Informationen: https://go.microsoft.com/fwlink/?linkid=870924. Kommentar: Not available
Note on R189: [Kommentarthread] Ihre Version von Excel gestattet Ihnen das Lesen dieses Kommentarthreads. Jegliche Bearbeitungen daran werden jedoch entfernt, wenn die Datei in einer neueren Version von Excel geöffnet wird. Weitere Informationen: https://go.microsoft.com/fwlink/?linkid=870924. Kommentar: Not available
Note on S189: [Kommentarthread] Ihre Version von Excel gestattet Ihnen das Lesen dieses Kommentarthreads. Jegliche Bearbeitungen daran werden jedoch entfernt, wenn die Datei in einer neueren Version von Excel geöffnet wird. Weitere Informationen: https://go.microsoft.com/fwlink/?linkid=870924. Kommentar: Not available
Note on R190: [Kommentarthread] Ihre Version von Excel gestattet Ihnen das Lesen dieses Kommentarthreads. Jegliche Bearbeitungen daran werden jedoch entfernt, wenn die Datei in einer neueren Version von Excel geöffnet wird. Weitere Informationen: https://go.microsoft.com/fwlink/?linkid=870924. Kommentar: Not available
Note on S190: [Kommentarthread] Ihre Version von Excel gestattet Ihnen das Lesen dieses Kommentarthreads. Jegliche Bearbeitungen daran werden jedoch entfernt, wenn die Datei in einer neueren Version von Excel geöffnet wird. Weitere Informationen: https://go.microsoft.com/fwlink/?linkid=870924. Kommentar: Not available
Note on R191: [Kommentarthread] Ihre Version von Excel gestattet Ihnen das Lesen dieses Kommentarthreads. Jegliche Bearbeitungen daran werden jedoch entfernt, wenn die Datei in einer neueren Version von Excel geöffnet wird. Weitere Informationen: https://go.microsoft.com/fwlink/?linkid=870924. Kommentar: Not available
Note on S191: [Kommentarthread] Ihre Version von Excel gestattet Ihnen das Lesen dieses Kommentarthreads. Jegliche Bearbeitungen daran werden jedoch entfernt, wenn die Datei in einer neueren Version von Excel geöffnet wird. Weitere Informationen: https://go.microsoft.com/fwlink/?linkid=870924. Kommentar: Not available
Note on R192: [Kommentarthread] Ihre Version von Excel gestattet Ihnen das Lesen dieses Kommentarthreads. Jegliche Bearbeitungen daran werden jedoch entfernt, wenn die Datei in einer neueren Version von Excel geöffnet wird. Weitere Informationen: https://go.microsoft.com/fwlink/?linkid=870924. Kommentar: Not available
Note on S192: [Kommentarthread] Ihre Version von Excel gestattet Ihnen das Lesen dieses Kommentarthreads. Jegliche Bearbeitungen daran werden jedoch entfernt, wenn die Datei in einer neueren Version von Excel geöffnet wird. Weitere Informationen: https://go.microsoft.com/fwlink/?linkid=870924. Kommentar: Not available
Note on R193: [Kommentarthread] Ihre Version von Excel gestattet Ihnen das Lesen dieses Kommentarthreads. Jegliche Bearbeitungen daran werden jedoch entfernt, wenn die Datei in einer neueren Version von Excel geöffnet wird. Weitere Informationen: https://go.microsoft.com/fwlink/?linkid=870924. Kommentar: Not available
Note on S193: [Kommentarthread] Ihre Version von Excel gestattet Ihnen das Lesen dieses Kommentarthreads. Jegliche Bearbeitungen daran werden jedoch entfernt, wenn die Datei in einer neueren Version von Excel geöffnet wird. Weitere Informationen: https://go.microsoft.com/fwlink/?linkid=870924. Kommentar: Not available
Note on R194: [Kommentarthread] Ihre Version von Excel gestattet Ihnen das Lesen dieses Kommentarthreads. Jegliche Bearbeitungen daran werden jedoch entfernt, wenn die Datei in einer neueren Version von Excel geöffnet wird. Weitere Informationen: https://go.microsoft.com/fwlink/?linkid=870924. Kommentar: Not available
Note on S194: [Kommentarthread] Ihre Version von Excel gestattet Ihnen das Lesen dieses Kommentarthreads. Jegliche Bearbeitungen daran werden jedoch entfernt, wenn die Datei in einer neueren Version von Excel geöffnet wird. Weitere Informationen: https://go.microsoft.com/fwlink/?linkid=870924. Kommentar: Not available
Note on R195: [Kommentarthread] Ihre Version von Excel gestattet Ihnen das Lesen dieses Kommentarthreads. Jegliche Bearbeitungen daran werden jedoch entfernt, wenn die Datei in einer neueren Version von Excel geöffnet wird. Weitere Informationen: https://go.microsoft.com/fwlink/?linkid=870924. Kommentar: Not available
Note on S195: [Kommentarthread] Ihre Version von Excel gestattet Ihnen das Lesen dieses Kommentarthreads. Jegliche Bearbeitungen daran werden jedoch entfernt, wenn die Datei in einer neueren Version von Excel geöffnet wird. Weitere Informationen: https://go.microsoft.com/fwlink/?linkid=870924. Kommentar: Not available
Note on R196: [Kommentarthread] Ihre Version von Excel gestattet Ihnen das Lesen dieses Kommentarthreads. Jegliche Bearbeitungen daran werden jedoch entfernt, wenn die Datei in einer neueren Version von Excel geöffnet wird. Weitere Informationen: https://go.microsoft.com/fwlink/?linkid=870924. Kommentar: Not available
Note on S196: [Kommentarthread] Ihre Version von Excel gestattet Ihnen das Lesen dieses Kommentarthreads. Jegliche Bearbeitungen daran werden jedoch entfernt, wenn die Datei in einer neueren Version von Excel geöffnet wird. Weitere Informationen: https://go.microsoft.com/fwlink/?linkid=870924. Kommentar: Not available
Note on R197: [Kommentarthread] Ihre Version von Excel gestattet Ihnen das Lesen dieses Kommentarthreads. Jegliche Bearbeitungen daran werden jedoch entfernt, wenn die Datei in einer neueren Version von Excel geöffnet wird. Weitere Informationen: https://go.microsoft.com/fwlink/?linkid=870924. Kommentar: Not available
Note on S197: [Kommentarthread] Ihre Version von Excel gestattet Ihnen das Lesen dieses Kommentarthreads. Jegliche Bearbeitungen daran werden jedoch entfernt, wenn die Datei in einer neueren Version von Excel geöffnet wird. Weitere Informationen: https://go.microsoft.com/fwlink/?linkid=870924. Kommentar: Not available
Note on R198: [Kommentarthread] Ihre Version von Excel gestattet Ihnen das Lesen dieses Kommentarthreads. Jegliche Bearbeitungen daran werden jedoch entfernt, wenn die Datei in einer neueren Version von Excel geöffnet wird. Weitere Informationen: https://go.microsoft.com/fwlink/?linkid=870924. Kommentar: Not available
Note on S198: [Kommentarthread] Ihre Version von Excel gestattet Ihnen das Lesen dieses Kommentarthreads. Jegliche Bearbeitungen daran werden jedoch entfernt, wenn die Datei in einer neueren Version von Excel geöffnet wird. Weitere Informationen: https://go.microsoft.com/fwlink/?linkid=870924. Kommentar: Not available
Note on R199: [Kommentarthread] Ihre Version von Excel gestattet Ihnen das Lesen dieses Kommentarthreads. Jegliche Bearbeitungen daran werden jedoch entfernt, wenn die Datei in einer neueren Version von Excel geöffnet wird. Weitere Informationen: https://go.microsoft.com/fwlink/?linkid=870924. Kommentar: Not available
Note on S199: [Kommentarthread] Ihre Version von Excel gestattet Ihnen das Lesen dieses Kommentarthreads. Jegliche Bearbeitungen daran werden jedoch entfernt, wenn die Datei in einer neueren Version von Excel geöffnet wird. Weitere Informationen: https://go.microsoft.com/fwlink/?linkid=870924. Kommentar: Not available
Note on R200: [Kommentarthread] Ihre Version von Excel gestattet Ihnen das Lesen dieses Kommentarthreads. Jegliche Bearbeitungen daran werden jedoch entfernt, wenn die Datei in einer neueren Version von Excel geöffnet wird. Weitere Informationen: https://go.microsoft.com/fwlink/?linkid=870924. Kommentar: Not available
Note on S200: [Kommentarthread] Ihre Version von Excel gestattet Ihnen das Lesen dieses Kommentarthreads. Jegliche Bearbeitungen daran werden jedoch entfernt, wenn die Datei in einer neueren Version von Excel geöffnet wird. Weitere Informationen: https://go.microsoft.com/fwlink/?linkid=870924. Kommentar: Not available
Note on R203: [Kommentarthread] Ihre Version von Excel gestattet Ihnen das Lesen dieses Kommentarthreads. Jegliche Bearbeitungen daran werden jedoch entfernt, wenn die Datei in einer neueren Version von Excel geöffnet wird. Weitere Informationen: https://go.microsoft.com/fwlink/?linkid=870924. Kommentar: Not available
Note on S203: [Kommentarthread] Ihre Version von Excel gestattet Ihnen das Lesen dieses Kommentarthreads. Jegliche Bearbeitungen daran werden jedoch entfernt, wenn die Datei in einer neueren Version von Excel geöffnet wird. Weitere Informationen: https://go.microsoft.com/fwlink/?linkid=870924. Kommentar: Not available
Note on R204: [Kommentarthread] Ihre Version von Excel gestattet Ihnen das Lesen dieses Kommentarthreads. Jegliche Bearbeitungen daran werden jedoch entfernt, wenn die Datei in einer neueren Version von Excel geöffnet wird. Weitere Informationen: https://go.microsoft.com/fwlink/?linkid=870924. Kommentar: Not available
Note on S204: [Kommentarthread] Ihre Version von Excel gestattet Ihnen das Lesen dieses Kommentarthreads. Jegliche Bearbeitungen daran werden jedoch entfernt, wenn die Datei in einer neueren Version von Excel geöffnet wird. Weitere Informationen: https://go.microsoft.com/fwlink/?linkid=870924. Kommentar: Not available
Note on R205: [Kommentarthread] Ihre Version von Excel gestattet Ihnen das Lesen dieses Kommentarthreads. Jegliche Bearbeitungen daran werden jedoch entfernt, wenn die Datei in einer neueren Version von Excel geöffnet wird. Weitere Informationen: https://go.microsoft.com/fwlink/?linkid=870924. Kommentar: Not available
Note on S205: [Kommentarthread] Ihre Version von Excel gestattet Ihnen das Lesen dieses Kommentarthreads. Jegliche Bearbeitungen daran werden jedoch entfernt, wenn die Datei in einer neueren Version von Excel geöffnet wird. Weitere Informationen: https://go.microsoft.com/fwlink/?linkid=870924. Kommentar: Not available
Note on R206: [Kommentarthread] Ihre Version von Excel gestattet Ihnen das Lesen dieses Kommentarthreads. Jegliche Bearbeitungen daran werden jedoch entfernt, wenn die Datei in einer neueren Version von Excel geöffnet wird. Weitere Informationen: https://go.microsoft.com/fwlink/?linkid=870924. Kommentar: Not available
Note on S206: [Kommentarthread] Ihre Version von Excel gestattet Ihnen das Lesen dieses Kommentarthreads. Jegliche Bearbeitungen daran werden jedoch entfernt, wenn die Datei in einer neueren Version von Excel geöffnet wird. Weitere Informationen: https://go.microsoft.com/fwlink/?linkid=870924. Kommentar: Not available
Note on R207: [Kommentarthread] Ihre Version von Excel gestattet Ihnen das Lesen dieses Kommentarthreads. Jegliche Bearbeitungen daran werden jedoch entfernt, wenn die Datei in einer neueren Version von Excel geöffnet wird. Weitere Informationen: https://go.microsoft.com/fwlink/?linkid=870924. Kommentar: Not available
Note on S207: [Kommentarthread] Ihre Version von Excel gestattet Ihnen das Lesen dieses Kommentarthreads. Jegliche Bearbeitungen daran werden jedoch entfernt, wenn die Datei in einer neueren Version von Excel geöffnet wird. Weitere Informationen: https://go.microsoft.com/fwlink/?linkid=870924. Kommentar: Not available
Note on R208: [Kommentarthread] Ihre Version von Excel gestattet Ihnen das Lesen dieses Kommentarthreads. Jegliche Bearbeitungen daran werden jedoch entfernt, wenn die Datei in einer neueren Version von Excel geöffnet wird. Weitere Informationen: https://go.microsoft.com/fwlink/?linkid=870924. Kommentar: Not available
Note on S208: [Kommentarthread] Ihre Version von Excel gestattet Ihnen das Lesen dieses Kommentarthreads. Jegliche Bearbeitungen daran werden jedoch entfernt, wenn die Datei in einer neueren Version von Excel geöffnet wird. Weitere Informationen: https://go.microsoft.com/fwlink/?linkid=870924. Kommentar: Not available
Note on R209: [Kommentarthread] Ihre Version von Excel gestattet Ihnen das Lesen dieses Kommentarthreads. Jegliche Bearbeitungen daran werden jedoch entfernt, wenn die Datei in einer neueren Version von Excel geöffnet wird. Weitere Informationen: https://go.microsoft.com/fwlink/?linkid=870924. Kommentar: Not available
Note on S209: [Kommentarthread] Ihre Version von Excel gestattet Ihnen das Lesen dieses Kommentarthreads. Jegliche Bearbeitungen daran werden jedoch entfernt, wenn die Datei in einer neueren Version von Excel geöffnet wird. Weitere Informationen: https://go.microsoft.com/fwlink/?linkid=870924. Kommentar: Not available
Note on R210: [Kommentarthread] Ihre Version von Excel gestattet Ihnen das Lesen dieses Kommentarthreads. Jegliche Bearbeitungen daran werden jedoch entfernt, wenn die Datei in einer neueren Version von Excel geöffnet wird. Weitere Informationen: https://go.microsoft.com/fwlink/?linkid=870924. Kommentar: Not available
Note on S210: [Kommentarthread] Ihre Version von Excel gestattet Ihnen das Lesen dieses Kommentarthreads. Jegliche Bearbeitungen daran werden jedoch entfernt, wenn die Datei in einer neueren Version von Excel geöffnet wird. Weitere Informationen: https://go.microsoft.com/fwlink/?linkid=870924. Kommentar: Not available
Note on R211: [Kommentarthread] Ihre Version von Excel gestattet Ihnen das Lesen dieses Kommentarthreads. Jegliche Bearbeitungen daran werden jedoch entfernt, wenn die Datei in einer neueren Version von Excel geöffnet wird. Weitere Informationen: https://go.microsoft.com/fwlink/?linkid=870924. Kommentar: Not available
Note on S211: [Kommentarthread] Ihre Version von Excel gestattet Ihnen das Lesen dieses Kommentarthreads. Jegliche Bearbeitungen daran werden jedoch entfernt, wenn die Datei in einer neueren Version von Excel geöffnet wird. Weitere Informationen: https://go.microsoft.com/fwlink/?linkid=870924. Kommentar: Not available
Note on R212: [Kommentarthread] Ihre Version von Excel gestattet Ihnen das Lesen dieses Kommentarthreads. Jegliche Bearbeitungen daran werden jedoch entfernt, wenn die Datei in einer neueren Version von Excel geöffnet wird. Weitere Informationen: https://go.microsoft.com/fwlink/?linkid=870924. Kommentar: Not available
Note on S212: [Kommentarthread] Ihre Version von Excel gestattet Ihnen das Lesen dieses Kommentarthreads. Jegliche Bearbeitungen daran werden jedoch entfernt, wenn die Datei in einer neueren Version von Excel geöffnet wird. Weitere Informationen: https://go.microsoft.com/fwlink/?linkid=870924. Kommentar: Not available
Note on R213: [Kommentarthread] Ihre Version von Excel gestattet Ihnen das Lesen dieses Kommentarthreads. Jegliche Bearbeitungen daran werden jedoch entfernt, wenn die Datei in einer neueren Version von Excel geöffnet wird. Weitere Informationen: https://go.microsoft.com/fwlink/?linkid=870924. Kommentar: Not available
Note on S213: [Kommentarthread] Ihre Version von Excel gestattet Ihnen das Lesen dieses Kommentarthreads. Jegliche Bearbeitungen daran werden jedoch entfernt, wenn die Datei in einer neueren Version von Excel geöffnet wird. Weitere Informationen: https://go.microsoft.com/fwlink/?linkid=870924. Kommentar: Not available
Note on R214: [Kommentarthread] Ihre Version von Excel gestattet Ihnen das Lesen dieses Kommentarthreads. Jegliche Bearbeitungen daran werden jedoch entfernt, wenn die Datei in einer neueren Version von Excel geöffnet wird. Weitere Informationen: https://go.microsoft.com/fwlink/?linkid=870924. Kommentar: Not available
Note on S214: [Kommentarthread] Ihre Version von Excel gestattet Ihnen das Lesen dieses Kommentarthreads. Jegliche Bearbeitungen daran werden jedoch entfernt, wenn die Datei in einer neueren Version von Excel geöffnet wird. Weitere Informationen: https://go.microsoft.com/fwlink/?linkid=870924. Kommentar: Not available
Note on R217: [Kommentarthread] Ihre Version von Excel gestattet Ihnen das Lesen dieses Kommentarthreads. Jegliche Bearbeitungen daran werden jedoch entfernt, wenn die Datei in einer neueren Version von Excel geöffnet wird. Weitere Informationen: https://go.microsoft.com/fwlink/?linkid=870924. Kommentar: Not available
Note on S217: [Kommentarthread] Ihre Version von Excel gestattet Ihnen das Lesen dieses Kommentarthreads. Jegliche Bearbeitungen daran werden jedoch entfernt, wenn die Datei in einer neueren Version von Excel geöffnet wird. Weitere Informationen: https://go.microsoft.com/fwlink/?linkid=870924. Kommentar: Not available
Note on R218: [Kommentarthread] Ihre Version von Excel gestattet Ihnen das Lesen dieses Kommentarthreads. Jegliche Bearbeitungen daran werden jedoch entfernt, wenn die Datei in einer neueren Version von Excel geöffnet wird. Weitere Informationen: https://go.microsoft.com/fwlink/?linkid=870924. Kommentar: Not available
Note on S218: [Kommentarthread] Ihre Version von Excel gestattet Ihnen das Lesen dieses Kommentarthreads. Jegliche Bearbeitungen daran werden jedoch entfernt, wenn die Datei in einer neueren Version von Excel geöffnet wird. Weitere Informationen: https://go.microsoft.com/fwlink/?linkid=870924. Kommentar: Not available
Note on R219: [Kommentarthread] Ihre Version von Excel gestattet Ihnen das Lesen dieses Kommentarthreads. Jegliche Bearbeitungen daran werden jedoch entfernt, wenn die Datei in einer neueren Version von Excel geöffnet wird. Weitere Informationen: https://go.microsoft.com/fwlink/?linkid=870924. Kommentar: Not available
Note on S219: [Kommentarthread] Ihre Version von Excel gestattet Ihnen das Lesen dieses Kommentarthreads. Jegliche Bearbeitungen daran werden jedoch entfernt, wenn die Datei in einer neueren Version von Excel geöffnet wird. Weitere Informationen: https://go.microsoft.com/fwlink/?linkid=870924. Kommentar: Not available
Note on R220: [Kommentarthread] Ihre Version von Excel gestattet Ihnen das Lesen dieses Kommentarthreads. Jegliche Bearbeitungen daran werden jedoch entfernt, wenn die Datei in einer neueren Version von Excel geöffnet wird. Weitere Informationen: https://go.microsoft.com/fwlink/?linkid=870924. Kommentar: Not available
Note on S220: [Kommentarthread] Ihre Version von Excel gestattet Ihnen das Lesen dieses Kommentarthreads. Jegliche Bearbeitungen daran werden jedoch entfernt, wenn die Datei in einer neueren Version von Excel geöffnet wird. Weitere Informationen: https://go.microsoft.com/fwlink/?linkid=870924. Kommentar: Not available
Note on R221: [Kommentarthread] Ihre Version von Excel gestattet Ihnen das Lesen dieses Kommentarthreads. Jegliche Bearbeitungen daran werden jedoch entfernt, wenn die Datei in einer neueren Version von Excel geöffnet wird. Weitere Informationen: https://go.microsoft.com/fwlink/?linkid=870924. Kommentar: Not available
Note on S221: [Kommentarthread] Ihre Version von Excel gestattet Ihnen das Lesen dieses Kommentarthreads. Jegliche Bearbeitungen daran werden jedoch entfernt, wenn die Datei in einer neueren Version von Excel geöffnet wird. Weitere Informationen: https://go.microsoft.com/fwlink/?linkid=870924. Kommentar: Not available
Note on R222: [Kommentarthread] Ihre Version von Excel gestattet Ihnen das Lesen dieses Kommentarthreads. Jegliche Bearbeitungen daran werden jedoch entfernt, wenn die Datei in einer neueren Version von Excel geöffnet wird. Weitere Informationen: https://go.microsoft.com/fwlink/?linkid=870924. Kommentar: Not available
Note on S222: [Kommentarthread] Ihre Version von Excel gestattet Ihnen das Lesen dieses Kommentarthreads. Jegliche Bearbeitungen daran werden jedoch entfernt, wenn die Datei in einer neueren Version von Excel geöffnet wird. Weitere Informationen: https://go.microsoft.com/fwlink/?linkid=870924. Kommentar: Not available
Note on R223: [Kommentarthread] Ihre Version von Excel gestattet Ihnen das Lesen dieses Kommentarthreads. Jegliche Bearbeitungen daran werden jedoch entfernt, wenn die Datei in einer neueren Version von Excel geöffnet wird. Weitere Informationen: https://go.microsoft.com/fwlink/?linkid=870924. Kommentar: Not available
Note on S223: [Kommentarthread] Ihre Version von Excel gestattet Ihnen das Lesen dieses Kommentarthreads. Jegliche Bearbeitungen daran werden jedoch entfernt, wenn die Datei in einer neueren Version von Excel geöffnet wird. Weitere Informationen: https://go.microsoft.com/fwlink/?linkid=870924. Kommentar: Not available
Note on R224: [Kommentarthread] Ihre Version von Excel gestattet Ihnen das Lesen dieses Kommentarthreads. Jegliche Bearbeitungen daran werden jedoch entfernt, wenn die Datei in einer neueren Version von Excel geöffnet wird. Weitere Informationen: https://go.microsoft.com/fwlink/?linkid=870924. Kommentar: Not available
Note on S224: [Kommentarthread] Ihre Version von Excel gestattet Ihnen das Lesen dieses Kommentarthreads. Jegliche Bearbeitungen daran werden jedoch entfernt, wenn die Datei in einer neueren Version von Excel geöffnet wird. Weitere Informationen: https://go.microsoft.com/fwlink/?linkid=870924. Kommentar: Not available
Note on R225: [Kommentarthread] Ihre Version von Excel gestattet Ihnen das Lesen dieses Kommentarthreads. Jegliche Bearbeitungen daran werden jedoch entfernt, wenn die Datei in einer neueren Version von Excel geöffnet wird. Weitere Informationen: https://go.microsoft.com/fwlink/?linkid=870924. Kommentar: Not available
Note on S225: [Kommentarthread] Ihre Version von Excel gestattet Ihnen das Lesen dieses Kommentarthreads. Jegliche Bearbeitungen daran werden jedoch entfernt, wenn die Datei in einer neueren Version von Excel geöffnet wird. Weitere Informationen: https://go.microsoft.com/fwlink/?linkid=870924. Kommentar: Not available
Note on R226: [Kommentarthread] Ihre Version von Excel gestattet Ihnen das Lesen dieses Kommentarthreads. Jegliche Bearbeitungen daran werden jedoch entfernt, wenn die Datei in einer neueren Version von Excel geöffnet wird. Weitere Informationen: https://go.microsoft.com/fwlink/?linkid=870924. Kommentar: Not available
Note on S226: [Kommentarthread] Ihre Version von Excel gestattet Ihnen das Lesen dieses Kommentarthreads. Jegliche Bearbeitungen daran werden jedoch entfernt, wenn die Datei in einer neueren Version von Excel geöffnet wird. Weitere Informationen: https://go.microsoft.com/fwlink/?linkid=870924. Kommentar: Not available
Note on R227: [Kommentarthread] Ihre Version von Excel gestattet Ihnen das Lesen dieses Kommentarthreads. Jegliche Bearbeitungen daran werden jedoch entfernt, wenn die Datei in einer neueren Version von Excel geöffnet wird. Weitere Informationen: https://go.microsoft.com/fwlink/?linkid=870924. Kommentar: Not available
Note on S227: [Kommentarthread] Ihre Version von Excel gestattet Ihnen das Lesen dieses Kommentarthreads. Jegliche Bearbeitungen daran werden jedoch entfernt, wenn die Datei in einer neueren Version von Excel geöffnet wird. Weitere Informationen: https://go.microsoft.com/fwlink/?linkid=870924. Kommentar: Not available
Note on R228: [Kommentarthread] Ihre Version von Excel gestattet Ihnen das Lesen dieses Kommentarthreads. Jegliche Bearbeitungen daran werden jedoch entfernt, wenn die Datei in einer neueren Version von Excel geöffnet wird. Weitere Informationen: https://go.microsoft.com/fwlink/?linkid=870924. Kommentar: Not available
Note on S228: [Kommentarthread] Ihre Version von Excel gestattet Ihnen das Lesen dieses Kommentarthreads. Jegliche Bearbeitungen daran werden jedoch entfernt, wenn die Datei in einer neueren Version von Excel geöffnet wird. Weitere Informationen: https://go.microsoft.com/fwlink/?linkid=870924. Kommentar: Not available