## Info
Content Summary
This workbook reports inefficiency factors and calculated energy demands based on both theoretical minimal and Best Available Technology (BAT) values to reproduce the 2018 real energy demand for major energy-intensive industrial subsectors aggregated by TIAM regions.
It includes:
1. Summary of the Theoretical minimal energy demand (GJ/t product)
2. Summary of the BAT energy demand (GJ/t product)
where
a) subsectoral energy breakdown on electricity, fuel, and—where applicable—feedstock consumption,
b) total energy demand given by subsector and product.
3. Inefficiency factors based on Theoretical minimal and BAT energy demands reflecting regional aggregation and data harmonization
4. Inefficiency factors (raw) and (adjusted) for both minimal energy demand calculation principles
where
a) for BAT: breakdon on inefficincy factors for total energy, electricity, fuel and—where applicable—feedstock consumption
5. Calculated energy demand per subsector and product using theoretical minimal and BAT values, which should correspond to the real energy consumption in 2018.
where
a) subsectoral energy breakdown on electricity, fuel and—where applicable—feedstock consumption,
b) total energy demand given by subsector and product.
Cacluation of Inefficiency factors (adjusted)
The average statistical specific energy consumption should be greater than the theoretical minimal or BAT specific energy demand, meaning that that inefficiency factor should always be greater than 1. Yet for some regions and subsectors the calculated inefficiency factor falls below 1. The reason of this discrepancy is likely to lie in the quality of the reporting.
Therefore, if the calculated inefficiency factor (raw) is below 1, statistical information about the subsector in the region was considered incomplete and final inefficiency factor (adjusted) was set to be average of the other inefficiency factors being greater equal 1.

## Iron&Steel
| Calculated lowest theoretical energy demand |  |  |  | Calculated BAT energy demand | [5 empty] | Inefficiency factor | [7 empty] | Recalculated energy demand by total inefficincy factor | [5 empty] | Recalculated energy demand by electricity & fuel inefficiency factors
Region | BF-BOF | DRI-EAF | Secondary | Total | BF-BOF | DRI-EAF | Secondary | Total | Electricity | Fuel | theoretical raw | theoretical adjusted | BAT raw |  |  | BAT adjusted |  |  | BF-BOF | DRIEAF | Secondary | Total | Electricity | Fuel | Electricity | Fuel
[11 empty] | Total | Total | Total | Electricity | Fuel | Total | Electricity | Fuel
- | Energy [PJ] |  |  |  | Energy [PJ] | [5 empty] | [-] | [-] | [-] |  |  | [-] |  |  | Energy [PJ] | [5 empty] | Energy [PJ]
AFR | 61.4434 | 62.926 | 5.3665 | 129.7359 | 139.0706 | 146.7731 | 10.2502 | 296.0939 | 54.2011 | 241.8928 | 3.2011 | 3.2011 | 1.4026 | 1.4252 | 1.3975 | 1.4026 | 1.4252 | 1.3975 | 195.0582 | 205.8616 | 14.3768 | 415.2965 | 76.0215 | 339.275 | 77.2465 | 338.0501
AUS | 39.3158 | 0 | 2.8635 | 42.1793 | 88.9872 | 0 | 5.7062 | 94.6934 | 13.7984 | 80.895 | 2.535 | 2.535 | 1.1291 | 1.2744 | 1.1044 | 1.1291 | 1.2744 | 1.1044 | 100.4798 | 0 | 6.4431 | 106.9229 | 15.5804 | 91.3425 | 17.5846 | 89.3384
CAN | 57.5816 | 14.3954 | 6.7737 | 78.7507 | 130.3299 | 33.5769 | 13.6696 | 177.5764 | 30.388 | 147.1884 | 2.8956 | 2.8956 | 1.2841 | 1.0926 | 1.3237 | 1.2841 | 1.0926 | 1.3237 | 167.3615 | 43.1173 | 17.5537 | 228.0324 | 39.0223 | 189.0101 | 33.2013 | 194.8311
CHI | 6722.5656 | 0 | 186.3955 | 6908.9611 | 15215.82 | 0 | 376.1545 | 15591.9745 | 2034.5849 | 13557.3896 | 2.4477 | 2.4477 | 1.0846 | 1.0056 | 1.0965 | 1.0846 | 1.0056 | 1.0965 | 16503.4097 | 0 | 407.9854 | 16911.395 | 2206.7551 | 14704.6399 | 2045.8798 | 14865.5152
CSA | 295.0195 | 22.3775 | 12.7973 | 330.1943 | 667.7456 | 52.1949 | 23.4769 | 743.4175 | 104.4127 | 639.0048 | 2.9749 | 2.9749 | 1.3213 | 1.7439 | 1.2523 | 1.3213 | 1.7439 | 1.2523 | 882.3046 | 68.9661 | 31.0205 | 982.2912 | 137.9624 | 844.3289 | 182.0839 | 800.2073
EEU | 166.1419 | 0 | 11.0337 | 177.1756 | 376.0447 | 0 | 22.2665 | 398.3112 | 57.3092 | 341.002 | 2.6184 | 2.6184 | 1.1647 | 1.2449 | 1.1512 | 1.1647 | 1.2449 | 1.1512 | 437.9857 | 0 | 25.9341 | 463.9198 | 66.749 | 397.1709 | 71.3431 | 392.5767
FSU | 702.5817 | 68.098 | 19.9154 | 790.5951 | 1590.22 | 158.8366 | 40.1902 | 1789.2468 | 247.65 | 1541.5968 | 4.7391 | 4.7391 | 2.094 | 1.6688 | 2.1623 | 2.094 | 1.6688 | 2.1623 | 3329.9396 | 332.6057 | 84.1588 | 3746.7041 | 518.5821 | 3228.122 | 413.279 | 3333.4251
GER | 235.076 | 4.8272 | 19.4233 | 259.3265 | 532.0699 | 11.2593 | 39.1971 | 582.5263 | 87.7027 | 494.8237 | 2.5036 | 2.5036 | 1.0519 | 1.0813 | 1.1205 | 1.0519 | 1.0813 | 1.1205 | 559.6752 | 11.8435 | 41.2308 | 612.7495 | 92.2529 | 520.4966 | 94.831 | 554.4274
IND | 626.1654 | 294.9161 | 3.2159 | 924.2974 | 1417.26 | 687.8832 | 6.4899 | 2111.6331 | 323.6203 | 1788.0128 | 3.7985 | 3.7985 | 1.6627 | 0.82747 | 1.8139 | 1.6627 | 1.3155 | 1.8139 | 2356.4609 | 1143.735 | 10.7907 | 3510.9866 | 538.0796 | 2972.907 | 425.7138 | 3243.1988
JPN | 666.5674 | 0 | 35.898 | 702.4654 | 1508.705 | 0 | 72.4438 | 1581.1488 | 220.7766 | 1360.3722 | 2.4365 | 2.4365 | 1.0825 | 1.1443 | 1.0724 | 1.0825 | 1.1443 | 1.0724 | 1633.1294 | 0 | 78.4184 | 1711.5478 | 238.9843 | 1472.5634 | 252.6315 | 1458.9162
MEA | 114.2409 | 340.9986 | 39.2523 | 494.4917 | 258.5722 | 795.3693 | 68.1307 | 1122.0722 | 240.9685 | 881.1037 | 0.86103 | 2.7843 | 0.37945 | 0.46009 | 0.3574 | 1.32 | 1.3155 | 1.3511 | 341.3153 | 1049.8875 | 89.9325 | 1481.1353 | 318.0784 | 1163.0569 | 316.9875 | 1190.4628
MEX | 38.1694 | 51.4786 | 13.0393 | 102.6873 | 86.3923 | 120.0724 | 26.3139 | 232.7787 | 50.759 | 182.0197 | 2.1542 | 2.1542 | 0.95032 | 0.372 | 1.1116 | 1.32 | 1.3155 | 1.1116 | 114.0379 | 158.4956 | 34.7344 | 307.2678 | 67.0018 | 240.266 | 66.7721 | 202.3316
ODA | 342.7053 | 8.4476 | 33.1702 | 384.3231 | 775.6775 | 19.7038 | 66.939 | 862.3202 | 133.879 | 728.4413 | 1.6651 | 1.6651 | 0.74211 | 1.2703 | 0.64504 | 1.32 | 1.2703 | 1.3511 | 1023.8943 | 26.009 | 88.3594 | 1138.2627 | 176.7202 | 961.5425 | 170.0678 | 984.2
SKO | 406.2089 | 0 | 33.7009 | 439.9098 | 919.4111 | 0 | 68.0099 | 987.421 | 147.4691 | 839.9519 | 2.2403 | 2.2403 | 0.9981 | 1.3557 | 0.93533 | 0.9981 | 1.3557 | 1.3511 | 917.6679 | 0 | 67.8809 | 985.5489 | 147.1895 | 838.3594 | 199.9197 | 1134.8625
USA | 207.742 | 28.877 | 78.6695 | 315.2885 | 470.2022 | 67.3548 | 158.7586 | 696.3156 | 157.226 | 539.0895 | 3.4076 | 3.4076 | 1.5429 | 1.3232 | 1.607 | 1.5429 | 1.3232 | 1.607 | 725.486 | 103.9232 | 244.9524 | 1074.3616 | 242.5877 | 831.7738 | 208.0421 | 866.3195
WEU | 476.5481 | 0 | 59.4284 | 535.9765 | 1078.616 | 0 | 119.9292 | 1198.5452 | 194.7513 | 1003.7939 | 2.1474 | 2.1474 | 0.96031 | 1.4711 | 0.8612 | 1.32 | 1.4711 | 1.3511 | 1423.7731 | 0 | 158.3065 | 1582.0797 | 257.0717 | 1325.0079 | 286.5027 | 1356.2301

## Non-Ferrous
| Calculated lowest theoretical energy demand | [5 empty] | Calculated BAT energy demand | [7 empty] | Inefficiency factor | [7 empty] | Recalculated energy demand by total inefficincy factor | [7 empty] | Recalculated energy demand by electricity & fuel inefficiency factors
Region | Primary Aluminium | Secondary Aluminium | Primary Copper Pyro-metallurgical | Primary Copper Hydro-metallurgical | Secondary Copper | Total | Primary Aluminium | Secondary Aluminium | Primary Copper Pyro-metallurgical | Primary Copper Hydro-metallurgical | Secondary Copper | Total | Electricity | Fuel | theoretical raw | theoretical adjusted | BAT raw |  |  | BAT adjusted |  |  | Primary Aluminium | Secondary Aluminium | Primary Copper Pyro-metallurgical | Primary Copper Hydro-metallurgical | Secondary Copper | Total | Electricity | Fuel | Electricity | Fuel
[15 empty] | Total | Total | Total | Electricity | Fuel | Total | Electricity | Fuel
- | Energy [PJ] | [5 empty] | Energy [PJ] | [7 empty] | [-] | [-] | [-] |  |  | [-] |  |  | Energy [PJ] | [7 empty] | Energy [PJ]
AFR | 40.9956 | 11.8575 | 2.268 | 3.9631 | 0.088042 | 59.1722 | 109.8248 | 29.2778 | 4.4734 | 11.6998 | 0.51989 | 155.7956 | 100.3267 | 55.469 | 2.9215 | 2.9215 | 1.1096 | 1.191 | 0.96237 | 1.1096 | 1.191 | 3.0479 | 121.8631 | 32.487 | 4.9637 | 12.9823 | 0.57688 | 172.873 | 111.3239 | 61.5491 | 119.4913 | 169.0634
AUS | 45.8566 | 1.446 | 1.1059 | 0.076814 | 0 | 48.4853 | 122.8473 | 3.5705 | 2.9956 | 0.22677 | 0 | 129.6401 | 97.3772 | 32.2629 | 6.8019 | 6.8019 | 2.5439 | 1.3931 | 6.0175 | 2.5439 | 1.3931 | 6.0175 | 312.5138 | 9.083 | 7.6206 | 0.57688 | 0 | 329.7942 | 247.7201 | 82.0742 | 135.6523 | 194.1419
CAN | 69.9942 | 0.44713 | 0.86651 | 0 | 0.047291 | 71.3551 | 187.5104 | 1.104 | 2.2764 | 0 | 0.25937 | 191.1502 | 145.9922 | 45.158 | 3.605 | 3.605 | 1.3457 | 1.446 | 1.0217 | 1.3457 | 1.446 | 1.0217 | 252.3388 | 1.4857 | 3.0634 | 0 | 0.34904 | 257.237 | 196.4664 | 60.7706 | 211.0985 | 46.1385
CHI | 857.3147 | 18.0144 | 21.6428 | 0.18369 | 2.9626 | 900.1182 | 2296.6983 | 44.48 | 58.9157 | 0.54227 | 16.4591 | 2417.0954 | 1821.4375 | 595.6579 | 3.76 | 3.76 | 1.4002 | 1.2816 | 1.7628 | 1.4002 | 1.2816 | 1.7628 | 3215.8207 | 62.2806 | 82.4934 | 0.75928 | 23.0459 | 3384.3998 | 2550.3639 | 834.0359 | 2334.3503 | 1050.0494
CSA | 27.8731 | 1.189 | 4.8729 | 5.4928 | 0.037307 | 39.4651 | 74.6706 | 2.9358 | 12.1356 | 16.2156 | 0.21016 | 106.1678 | 69.456 | 36.7117 | 6.1871 | 6.1871 | 2.2999 | 1.885 | 3.0849 | 2.2999 | 1.885 | 3.0849 | 171.7342 | 6.7521 | 27.9106 | 37.294 | 0.48334 | 244.1742 | 159.7412 | 84.4329 | 130.9212 | 113.2529
EEU | 10.7039 | 1.1417 | 2.4845 | 0.0025649 | 0.17533 | 14.508 | 28.675 | 2.8191 | 6.3127 | 0.0075721 | 0.94839 | 38.7629 | 26.9864 | 11.7765 | 6.3893 | 6.3893 | 2.3914 | 1.9564 | 3.3881 | 2.3914 | 1.9564 | 3.3881 | 68.5722 | 6.7415 | 15.096 | 0.018107 | 2.2679 | 92.6958 | 64.5341 | 28.1617 | 52.7955 | 39.9002
FSU | 103.2312 | 6.5738 | 3.9813 | 0.14661 | 0.37398 | 114.3069 | 276.5507 | 16.2315 | 11.1227 | 0.43283 | 2.0559 | 306.3936 | 225.2291 | 81.1645 | 4.4067 | 4.4067 | 1.644 | 1.8135 | 1.1735 | 1.644 | 1.8135 | 1.1735 | 454.6519 | 26.6847 | 18.2858 | 0.71158 | 3.3799 | 503.7139 | 370.2788 | 133.4351 | 408.4642 | 95.2497
GER | 12.6674 | 1.9743 | 1.0339 | 0 | 0.34303 | 16.0187 | 33.9353 | 4.8749 | 3.0583 | 0 | 1.9213 | 43.7898 | 30.2299 | 13.5598 | 6.0638 | 6.0638 | 2.2182 | 1.8794 | 2.9734 | 2.2182 | 1.8794 | 2.9734 | 75.2749 | 10.8134 | 6.7838 | 0 | 4.2618 | 97.1338 | 67.0555 | 30.0782 | 56.8149 | 40.3189
IND | 88.0016 | 0 | 1.5356 | 0 | 0.015177 | 89.5523 | 235.7512 | 0 | 4.3534 | 0 | 0.082989 | 240.1877 | 183.7038 | 56.4838 | 0.79573 | 5.9795 | 0.29668 | 0.24181 | 0.47513 | 2.2186 | 2.3146 | 3.0479 | 523.042 | 0 | 9.6586 | 0 | 0.18412 | 532.8847 | 407.5686 | 125.316 | 425.1986 | 172.1566
JPN | 0 | 10.1793 | 3.6656 | 0 | 0.57991 | 14.4248 | 0 | 25.1341 | 10.1948 | 0 | 3.1448 | 38.4737 | 15.455 | 23.0186 | 6.2084 | 6.2084 | 2.3277 | 2.9989 | 1.8771 | 2.3277 | 2.9989 | 1.8771 | 0 | 58.505 | 23.7305 | 0 | 7.3201 | 89.5557 | 35.9749 | 53.5808 | 46.3479 | 43.2078
MEA | 140.7785 | 0 | 0.88948 | 0.055466 | 0.14044 | 141.8639 | 377.1379 | 0 | 2.3592 | 0.16375 | 0.7595 | 380.4203 | 291.8399 | 88.5804 | 0.55514 | 5.9795 | 0.20702 | 0.18923 | 0.26563 | 2.2186 | 2.3146 | 3.0479 | 836.7248 | 0 | 5.2341 | 0.36329 | 1.685 | 844.0073 | 647.4812 | 196.5261 | 675.489 | 269.9835
MEX | 0 | 5.708 | 0.88434 | 0.59881 | 0.0075884 | 7.1988 | 0 | 14.0939 | 2.4199 | 1.7678 | 0.041495 | 18.3231 | 6.5048 | 11.8183 | 0.42457 | 5.9795 | 0.1668 | 0.46987 | 0 | 2.2186 | 2.3146 | 3.0479 | 0 | 31.269 | 5.3688 | 3.9221 | 0.092061 | 40.652 | 14.4316 | 26.2204 | 15.0558 | 36.021
ODA | 23.7544 | 0 | 1.2897 | 0.33212 | 0.0031863 | 25.3795 | 63.6368 | 0 | 3.4815 | 0.98048 | 0.0155 | 68.1143 | 51.0943 | 17.02 | 4.8732 | 4.8732 | 1.8157 | 0.16716 | 6.7648 | 1.8157 | 2.3146 | 6.7648 | 115.5481 | 0 | 6.3216 | 1.7803 | 0.028144 | 123.6781 | 92.7741 | 30.904 | 118.2622 | 115.137
SKO | 0 | 1.4557 | 1.6066 | 0 | 0.24241 | 3.3047 | 0 | 3.5942 | 4.2981 | 0 | 1.3386 | 9.2309 | 4.182 | 5.0489 | 13.5813 | 13.5813 | 4.8622 | 7.779 | 2.4463 | 4.8622 | 7.779 | 2.4463 | 0 | 17.4759 | 20.898 | 0 | 6.5086 | 44.8825 | 20.3336 | 24.5489 | 32.5314 | 12.3511
USA | 21.3359 | 9.6163 | 1.6529 | 1.7767 | 0.036273 | 34.4181 | 57.1576 | 23.744 | 4.5122 | 5.2452 | 0.2142 | 90.8733 | 55.7988 | 35.0745 | 8.9166 | 8.9166 | 3.3771 | 2.6705 | 4.5014 | 3.3771 | 2.6705 | 4.5014 | 193.0298 | 80.187 | 15.2384 | 17.7139 | 0.72337 | 306.8924 | 188.4407 | 118.4517 | 149.0082 | 157.8842
WEU | 80.1473 | 17.2002 | 1.9589 | 0.23625 | 0.55144 | 100.094 | 214.71 | 42.4697 | 6.0803 | 0.69744 | 3.0644 | 267.0218 | 184.1751 | 82.8467 | 4.0185 | 4.0185 | 1.5063 | 1.4808 | 1.5631 | 1.5063 | 1.4808 | 1.5631 | 323.4265 | 63.9738 | 9.159 | 1.0506 | 4.616 | 402.2259 | 277.4304 | 124.7954 | 272.7282 | 129.4977
Al prim. Cu prim. pyromet.
Al. sec. Cu prim. hydromet. Cu sec.

## Non-metallic Minerals
| Calculated lowest theoretical energy demand |  |  |  |  | Calculated BAT energy demand | [6 empty] | Inefficiency factor | [7 empty] | Recalculated energy demand by total inefficincy factor | [6 empty] | Recalculated energy demand by electricity & fuel inefficiency factors
Region | Glass | Lime | Cement | Others | Total | Glass | Lime | Cement | Others | Total | Electricity | Fuel | theoretical raw | theoretical adjusted | BAT raw |  |  | BAT adjusted |  |  | Glass | Lime | Cement | Others | Total | Electricity | Fuel | Electricity | Fuel
[13 empty] | Total | Total | Total | Electricity | Fuel | Total | Electricity | Fuel
- | Energy [PJ] |  |  |  |  | Energy [PJ] | [6 empty] | [-] | [-] | [-] |  |  | [-] |  |  | Energy [PJ] | [6 empty] | Energy [PJ]
AFR | 14.0543 | 11.6102 | 362.8204 | 43.165 | 431.6498 | 28.1437 | 16.32 | 435.0117 | 53.275 | 532.7505 | 66.7922 | 465.9582 | 1.0569 | 1.0569 | 0.8563 | 0.54284 | 0.90123 | 1.8073 | 2.2337 | 1.7648 | 50.8646 | 29.4954 | 786.2039 | 96.2849 | 962.8487 | 120.7147 | 842.134 | 149.1932 | 822.3241
AUS | 0.33326 | 6.36 | 19.0635 | 2.8619 | 28.6186 | 0.66736 | 8.94 | 21.7159 | 3.4804 | 34.8036 | 3.7111 | 31.0925 | 3.3911 | 3.3911 | 2.7885 | 4.7045 | 2.5598 | 2.7885 | 4.7045 | 2.5598 | 1.8609 | 24.9292 | 60.5549 | 9.705 | 97.05 | 10.3485 | 86.7015 | 17.459 | 79.5911
CAN | 3.2518 | 5.6763 | 24.2617 | 3.6877 | 36.8775 | 6.5117 | 7.9789 | 28.774 | 4.8072 | 48.0719 | 6.2142 | 41.8577 | 2.1038 | 2.1038 | 1.6139 | 1.1993 | 1.6754 | 1.6139 | 1.1993 | 1.6754 | 10.509 | 12.8769 | 46.4373 | 7.7581 | 77.5814 | 10.0288 | 67.5526 | 7.4525 | 70.1289
CHI | 398.9503 | 954 | 4002.6122 | 595.0625 | 5950.6249 | 798.8979 | 1341 | 4395.5029 | 726.1556 | 7261.5564 | 944.9843 | 6316.5721 | 1.2746 | 1.2746 | 1.0445 | 1.36 | 0.99726 | 1.0445 | 1.36 | 0.99726 | 834.415 | 1400.6177 | 4590.9167 | 758.4388 | 7584.3882 | 986.9961 | 6597.3921 | 1285.1383 | 6299.2499
CSA | 0.81709 | 30.8778 | 221.6454 | 28.1489 | 281.4892 | 1.6362 | 43.4037 | 252.9952 | 33.115 | 331.1502 | 38.0242 | 293.126 | 1.8211 | 1.8211 | 1.548 | 1.8223 | 1.5125 | 1.548 | 1.8223 | 1.5125 | 2.5329 | 67.1904 | 391.6453 | 51.2632 | 512.6318 | 58.8628 | 453.769 | 69.2915 | 443.3403
EEU | 17.9869 | 27.4943 | 72.6257 | 13.123 | 131.2299 | 36.0188 | 38.6424 | 80.4755 | 17.2374 | 172.3742 | 24.3035 | 148.0707 | 2.6956 | 2.6956 | 2.0522 | 2.3739 | 1.9994 | 2.0522 | 2.3739 | 1.9994 | 73.9171 | 79.3011 | 165.1502 | 35.3743 | 353.7427 | 49.875 | 303.8677 | 57.6941 | 296.0486
FSU | 50.3623 | 54.7405 | 203.2487 | 34.2613 | 342.6128 | 100.8506 | 76.9466 | 236.9727 | 46.0855 | 460.8554 | 66.3228 | 394.5326 | 2.4739 | 2.4739 | 1.8391 | 1.4115 | 1.911 | 1.8391 | 1.4115 | 1.911 | 185.4779 | 141.5152 | 435.8251 | 84.7576 | 847.5758 | 121.9767 | 725.5991 | 93.6168 | 753.9589
GER | 30.9781 | 22.6162 | 60.2031 | 12.6441 | 126.4415 | 62.0337 | 31.7906 | 66.8699 | 17.8549 | 178.5492 | 29.662 | 148.8871 | 2.2811 | 2.2811 | 1.62 | 1.5414 | 1.6302 | 1.62 | 1.5414 | 1.6302 | 100.4946 | 51.5008 | 108.3293 | 28.925 | 289.2496 | 48.0524 | 241.1972 | 45.7199 | 242.7088
IND | 45.6053 | 50.88 | 586.6546 | 75.9044 | 759.0443 | 91.3246 | 71.52 | 754.6379 | 101.9425 | 1019.425 | 124.0357 | 895.3893 | 1.1583 | 1.1583 | 0.86247 | 0.049282 | 0.97512 | 1.8073 | 2.2337 | 1.7648 | 165.0524 | 129.2593 | 1363.8696 | 184.2424 | 1842.4236 | 224.1718 | 1618.2518 | 277.0575 | 1580.185
JPN | 3.0188 | 24.0885 | 99.0002 | 14.0119 | 140.1195 | 6.0451 | 33.6043 | 107.2792 | 16.3254 | 163.2541 | 19.3493 | 143.9048 | 2.481 | 2.481 | 2.1294 | 3.2673 | 1.9764 | 2.1294 | 3.2673 | 1.9764 | 12.8723 | 71.5564 | 228.4383 | 34.763 | 347.63 | 41.202 | 306.4281 | 63.2207 | 284.4093
MEA | 61.1835 | 28.8871 | 439.562 | 58.8481 | 588.4807 | 122.5201 | 40.6055 | 514.012 | 75.2375 | 752.375 | 108.2463 | 644.1287 | 0.87986 | 1.0569 | 0.6882 | 0.51404 | 0.71746 | 1.8073 | 2.2337 | 1.7648 | 221.4325 | 73.387 | 928.9824 | 135.978 | 1359.7798 | 195.6354 | 1164.1444 | 241.7889 | 1136.7598
MEX | 23.2339 | 0 | 86.5069 | 12.1934 | 121.9342 | 46.526 | 0 | 92.5775 | 15.4559 | 154.5594 | 27.5041 | 127.0552 | 1.6615 | 1.6615 | 1.3108 | 1.5146 | 1.2667 | 1.3108 | 1.5146 | 1.2667 | 60.9871 | 0 | 121.3522 | 20.2599 | 202.5993 | 36.0529 | 166.5463 | 41.6587 | 160.9406
ODA | 31.2621 | 10.6848 | 667.0488 | 78.7773 | 787.773 | 61.8095 | 15.0192 | 816.1954 | 99.2249 | 992.2491 | 124.9601 | 867.2889 | 2.1099 | 2.1099 | 1.6751 | 0.8641 | 1.792 | 1.6751 | 2.2337 | 1.792 | 103.5398 | 25.1593 | 1367.2445 | 166.216 | 1662.1596 | 209.3262 | 1452.8334 | 279.1223 | 1554.182
SKO | 0 | 16.536 | 93.2458 | 12.198 | 121.9797 | 0 | 23.244 | 97.7452 | 13.4432 | 134.4324 | 16.0654 | 118.367 | 1.7893 | 1.7893 | 1.6236 | 2.8902 | 1.4516 | 1.6236 | 2.8902 | 1.4516 | 0 | 37.7378 | 158.6943 | 21.8258 | 218.2579 | 26.083 | 192.1749 | 46.4316 | 171.8263
USA | 64.6563 | 57.24 | 155.7676 | 30.8515 | 308.5154 | 129.4742 | 80.46 | 173.4486 | 42.5981 | 425.9809 | 67.4587 | 358.5222 | 2.4769 | 2.4769 | 1.7939 | 1.7682 | 1.7988 | 1.7939 | 1.7682 | 1.7988 | 232.2661 | 144.3386 | 311.1525 | 76.4175 | 764.1747 | 121.0154 | 643.1593 | 119.2819 | 644.8928
WEU | 36.2973 | 41.2955 | 189.2056 | 29.6443 | 296.4426 | 72.6853 | 58.0044 | 206.5361 | 37.4695 | 374.6953 | 54.7199 | 319.9754 | 3.1045 | 3.1045 | 2.4561 | 2.9511 | 2.3715 | 2.4561 | 2.9511 | 2.3715 | 178.5245 | 142.4663 | 507.2797 | 92.0301 | 920.3005 | 134.3991 | 785.9014 | 161.4849 | 758.8156

## Paper&Pulp
| Calculated lowest theoretical energy demand |  |  | Calculated BAT energy demand | [11 empty] | Inefficiency factor | [7 empty] | Recalculated energy demand by total inefficincy factor | [9 empty] | Recalculated energy demand by electricity & fuel inefficiency factors
Region | Pulp | Paper | Total | Chemical Pulp | Mechanical Pulp | Recycling Pulp | Total Pulp | Graphical Paper | Hygiene Paper | Packaging Paper | Technical Packaging | Total Paper | Total | Electricity | Fuel | theoretical raw | theoretical adjusted | BAT raw |  |  | BAT adjusted |  |  | Chemical Pulp | Mechanical Pulp | Recycling Pulp | Graphical Paper | Hygiene Paper | Packaging Paper | Technical Packaging | Total | Electricity | Fuel | Electricity | Fuel
[16 empty] | Total | Total | Total | Electricity | Fuel | Total | Electricity | Fuel
- | Energy [PJ] |  |  | Energy [PJ] | [11 empty] | [-] | [-] | [-] |  |  | [-] |  |  | Energy [PJ] | [9 empty] | Energy [PJ]
AFR | 8.4409 | 3.1496 | 11.5906 | 14.4977 | 1.9824 | 3.2967 | 19.7768 | 5.18 | 3.741 | 12.505 | 1.404 | 22.83 | 42.6068 | 14.1283 | 28.4785 | 1.2892 | 1.2892 | 0.34983 | 0.44747 | 0.30138 | 1.4274 | 1.3127 | 1.5003 | 20.6936 | 2.8296 | 4.7057 | 7.3938 | 5.3398 | 17.8492 | 2.004 | 60.8157 | 20.1663 | 40.6493 | 18.5469 | 42.7256
AUS | 15.1294 | 3.6619 | 18.7913 | 27.0349 | 6.7199 | 5.1547 | 38.9095 | 4.83 | 1.914 | 12.566 | 0 | 19.31 | 58.2195 | 22.2654 | 35.9541 | 2.2928 | 2.2928 | 0.75006 | 0.83114 | 0.69985 | 1.4274 | 1.3127 | 1.5003 | 38.5888 | 9.5918 | 7.3577 | 6.8942 | 2.732 | 17.9363 | 0 | 83.1007 | 31.7809 | 51.3198 | 29.2288 | 53.9411
CAN | 54.3047 | 9.3712 | 63.6759 | 133.5189 | 42.5331 | 3.861 | 179.913 | 42.42 | 6.438 | 20.374 | 0 | 69.232 | 249.145 | 99.6564 | 149.4886 | 7.4034 | 7.4034 | 1.8562 | 1.4721 | 2.1123 | 1.8562 | 1.4721 | 2.1123 | 247.8437 | 78.9518 | 7.167 | 78.7419 | 11.9505 | 37.8191 | 0 | 462.4739 | 184.9866 | 277.4873 | 146.7055 | 315.7685
CHI | 124.6617 | 100.1616 | 224.8233 | 138.0813 | 15.1925 | 76.1326 | 229.4064 | 188.79 | 86.13 | 402.783 | 42.978 | 720.681 | 950.0874 | 310.1889 | 639.8985 | 3.8988 | 3.8988 | 0.95935 | 1.0451 | 0.91777 | 1.4274 | 1.0451 | 1.5003 | 197.0929 | 21.6853 | 108.6693 | 269.4728 | 122.9392 | 574.9197 | 61.3454 | 1356.1246 | 442.7538 | 913.3708 | 324.1839 | 960.0246
CSA | 157.7228 | 18.2608 | 175.9835 | 430.4413 | 6.2887 | 11.6325 | 448.3626 | 50.75 | 21.75 | 56.242 | 6.24 | 134.982 | 583.3446 | 123.3956 | 459.949 | 7.8054 | 7.8054 | 1.3149 | 1.0508 | 1.3858 | 1.3149 | 1.0508 | 1.3858 | 566.0049 | 8.2692 | 15.2961 | 66.7333 | 28.6 | 73.9549 | 8.2052 | 767.0636 | 162.2579 | 604.8057 | 129.6652 | 637.3984
EEU | 20.1481 | 8.8283 | 28.9764 | 34.0975 | 5.0679 | 7.9981 | 47.1635 | 13.3 | 7.83 | 39.406 | 2.262 | 62.798 | 109.9615 | 36.3797 | 73.5817 | 5.4422 | 5.4422 | 1.4396 | 1.1025 | 1.6063 | 1.4396 | 1.1025 | 1.6063 | 49.0875 | 7.2958 | 11.5143 | 19.147 | 11.2722 | 56.7297 | 3.2564 | 158.3029 | 52.3731 | 105.9298 | 40.1095 | 118.1934
FSU | 40.7042 | 2.5347 | 43.2389 | 93.3247 | 15.2512 | 7.2754 | 115.8513 | 18.55 | 8.178 | 48.556 | 1.794 | 77.078 | 192.9293 | 62.7075 | 130.2218 | 6.9565 | 6.9565 | 1.5592 | 1.1778 | 1.7429 | 1.5592 | 1.1778 | 1.7429 | 145.5148 | 23.7802 | 11.344 | 28.9238 | 12.7514 | 75.7101 | 2.7973 | 300.8216 | 97.7756 | 203.046 | 73.8552 | 226.9664
GER | 33.4806 | 20.9578 | 54.4384 | 24.5254 | 4.2952 | 24.596 | 53.4166 | 55.51 | 13.137 | 72.224 | 10.92 | 151.791 | 205.2076 | 70.615 | 134.5926 | 4.2328 | 4.2328 | 1.1232 | 1.0631 | 1.1547 | 1.1232 | 1.0631 | 1.1547 | 27.5462 | 4.8242 | 27.6255 | 62.3473 | 14.7551 | 81.1199 | 12.265 | 230.4833 | 79.3128 | 151.1706 | 75.0693 | 155.414
IND | 18.0378 | 15.9704 | 34.0082 | 36.2785 | 3.9648 | 5.291 | 45.5343 | 44.24 | 1.914 | 61.061 | 5.772 | 112.987 | 158.5213 | 46.6818 | 111.8395 | 2.3718 | 2.3718 | 0.46828 | 0.82334 | 0.32008 | 1.4274 | 1.3127 | 1.5003 | 51.7828 | 5.6592 | 7.5522 | 63.1468 | 2.732 | 87.1565 | 8.2388 | 226.2683 | 66.6322 | 159.6361 | 61.2814 | 167.7901
JPN | 70.6339 | 24.0757 | 94.7097 | 120.3473 | 3.1152 | 29.5924 | 153.0549 | 73.29 | 15.486 | 74.908 | 11.934 | 175.618 | 328.6729 | 93.7887 | 234.8842 | 3.9965 | 3.9965 | 1.1694 | 1.3852 | 1.0832 | 1.1694 | 1.3852 | 1.0832 | 140.7334 | 3.6429 | 34.6052 | 85.7049 | 18.1092 | 87.597 | 13.9556 | 384.3482 | 109.676 | 274.6722 | 129.9164 | 254.4318
MEA | 3.6086 | 5.5033 | 9.112 | 0 | 0 | 3.6086 | 3.6086 | 1.05 | 4.002 | 8.845 | 0.078 | 13.975 | 17.5836 | 6.9119 | 10.6718 | 3.4401 | 3.4401 | 1.7572 | 1.8415 | 1.7027 | 1.7572 | 1.8415 | 1.7027 | 0 | 0 | 6.3412 | 1.8451 | 7.0325 | 15.5427 | 0.13706 | 30.8986 | 12.1458 | 18.7528 | 12.7279 | 18.1707
MEX | 7.4698 | 1.9044 | 9.3742 | 1.8625 | 0 | 6.8411 | 8.7036 | 4.62 | 10.788 | 24.461 | 0.39 | 40.259 | 48.9626 | 17.7516 | 31.211 | 4.7921 | 4.7921 | 0.93463 | 0.66747 | 1.0866 | 1.4274 | 1.3127 | 1.0866 | 2.6585 | 0 | 9.7648 | 6.5944 | 15.3984 | 34.9149 | 0.55667 | 69.8877 | 25.3381 | 44.5496 | 23.3034 | 33.9131
ODA | 57.8845 | 25.6073 | 83.4918 | 134.2281 | 2.6668 | 12.2395 | 149.1344 | 100.45 | 11.571 | 72.346 | 1.326 | 185.693 | 334.8274 | 84.7095 | 250.1179 | 2.894 | 2.894 | 0.85367 | 0.50513 | 0.97172 | 1.4274 | 1.3127 | 1.5003 | 191.593 | 3.8065 | 17.4703 | 143.3791 | 16.5161 | 103.2644 | 1.8927 | 477.9221 | 120.9117 | 357.0104 | 111.2021 | 375.246
SKO | 0 | 10.6528 | 10.6528 | 0 | 0 | 0 | 0 | 25.69 | 4.872 | 43.798 | 1.014 | 75.374 | 75.374 | 21.923 | 53.451 | 8.523 | 8.523 | 1.2043 | 1.7264 | 0.99009 | 1.2043 | 1.7264 | 1.5003 | 0 | 0 | 0 | 30.9374 | 5.8672 | 52.7441 | 1.2211 | 90.7698 | 26.401 | 64.3689 | 37.8487 | 80.1913
USA | 305.8673 | 65.5033 | 371.3706 | 691.2729 | 32.7258 | 68.3354 | 792.334 | 90.79 | 60.465 | 302.621 | 10.608 | 464.484 | 1256.818 | 336.5757 | 920.2423 | 5.2115 | 5.2115 | 1.5399 | 0.83643 | 1.7972 | 1.5399 | 1.3127 | 1.7972 | 1064.4769 | 50.3937 | 105.2283 | 139.8057 | 93.1088 | 465.9999 | 16.335 | 1935.3483 | 518.286 | 1417.0623 | 441.8385 | 1653.8279
WEU | 160.4122 | 51.377 | 211.7892 | 349.2455 | 49.5476 | 35.7207 | 434.5139 | 151.2 | 35.931 | 169.397 | 16.458 | 372.986 | 807.4999 | 253.3378 | 554.1621 | 5.0265 | 5.0265 | 1.3097 | 1.263 | 1.3311 | 1.3097 | 1.263 | 1.3311 | 457.4082 | 64.8927 | 46.7836 | 198.0272 | 47.059 | 221.8599 | 21.5551 | 1057.5857 | 331.7975 | 725.7882 | 319.9553 | 737.6304

## Chemicals
| Calculated lowest theoretical energy demand | [8 empty] | Calculated BAT energy demand | [9 empty] | Inefficiency factor | [9 empty] | Recalculated energy demand by total inefficincy factor | [9 empty] | Recalculated energy demand by electricity & fuel + feedstock inefficiency factors
Region | Chlorine | Methanol | Ammonia | Olefins | Aromatic | Others | Total | Thermal energy | Fuel-feedstock | Chlorine | Methanol | Ammonia | Olefins | Aromatic | Others | Total | Electricity | Fuel | Feedstock | theoretical raw | theoretical adjusted | BAT raw |  |  |  |  | BAT adjusted |  |  | Chlorine | Methanol | Ammonia | Olefins | Aromatic | Others | Total | Electricity | Fuel | Fuel-feedstock | Electricity | Fuel+Feedstock
[20 empty] | Total | Total | Total | Electricity | Fuel + Feedstock | Fuel | Feedstock | Total | Electricity | Fuel + Feedstock
- | Energy [PJ] | [8 empty] | Energy [PJ] | [9 empty] | [-] | [-] | [-] |  |  |  |  | [-] |  |  | Energy [PJ] | [9 empty] | Energy [PJ]
AFR | 6.6836 | 26.9 | 157.0205 | 116.9075 | 8.7742 | 135.5511 | 451.8368 |  |  | 8.064 | 77.17 | 250.614 | 137.6125 | 10.2193 | 207.2914 | 690.9712 | 20.5424 | 234.1121 | 436.3167 | 1.7158 | 1.7158 | 1.122 | 2.4131 | 1.0824 | 0.34283 | 1.4793 | 1.122 | 2.4131 | 1.0824 | 9.0478 | 86.5848 | 281.189 | 154.4013 | 11.4661 | 232.581 | 775.27 | 23.0486 | 262.6739 | 489.5475 | 49.5717 | 725.698
AUS | 0 | 17.213 | 28.9275 | 23.2426 | 0 | 29.7356 | 99.1187 |  |  | 0.42266 | 49.3832 | 46.17 | 27.359 | 0 | 52.8578 | 176.1927 | 3.2117 | 75.1625 | 97.8185 | 2.8808 | 2.8808 | 1.6206 | 4.8495 | 1.5607 | 0.99932 | 1.992 | 1.6206 | 4.8495 | 1.5607 | 0.68497 | 80.031 | 74.8237 | 44.3383 | 0 | 85.662 | 285.54 | 5.2049 | 121.8093 | 158.5259 | 15.5749 | 269.9649
CAN | 4.6634 | 10.7581 | 77.7896 | 305.8483 | 0 | 171.0255 | 570.0848 |  |  | 5.6431 | 30.8645 | 124.1568 | 360.0158 | 0 | 223.1487 | 743.8289 | 19.9408 | 192.4933 | 531.3948 | 1.4751 | 1.4751 | 1.1305 | 3.7772 | 1.0576 | 0.91265 | 1.1101 | 1.1305 | 3.7772 | 1.0576 | 6.3797 | 34.8932 | 140.3628 | 407.0082 | 0 | 252.276 | 840.92 | 22.5436 | 217.6193 | 600.7571 | 75.3205 | 765.5982
CHI | 202.3716 | 440.9641 | 769.5121 | 2658.7775 | 1756.2615 | 2497.6658 | 8325.5526 |  |  | 244.872 | 1261.0245 | 1417.7218 | 3129.6625 | 2045.5281 | 3470.9181 | 11569.727 | 679.25 | 3257.8223 | 7632.6548 | 1.4685 | 1.4685 | 1.0567 | 3.3846 | 0.91153 | 1.9714 | 0.45916 | 1.0568 | 3.3846 | 1.6497 | 258.7704 | 1332.5976 | 1498.1887 | 3307.2955 | 2161.6279 | 3667.92 | 12226.4 | 717.8028 | 3442.7293 | 8065.8679 | 2299.0137 | 17965.6495
CSA | 17.1905 | 83.9132 | 33.1499 | 228.6525 | 46.1283 | 175.3004 | 584.3348 |  |  | 20.808 | 240.7431 | 52.9092 | 269.1483 | 53.7259 | 273.1433 | 910.4778 | 44.2478 | 331.629 | 534.601 | 2.3577 | 2.3577 | 1.5132 | 3.4452 | 1.4145 | 1.0945 | 1.613 | 1.5132 | 3.4452 | 1.4145 | 31.4861 | 364.2859 | 80.0608 | 407.2678 | 81.2965 | 413.313 | 1377.71 | 66.9545 | 501.8119 | 808.9436 | 152.4414 | 1225.267
EEU | 6.4854 | 3.2274 | 77.2415 | 95.9658 | 48.3431 | 99.1128 | 330.376 |  |  | 7.848 | 9.2593 | 123.282 | 112.9619 | 56.3055 | 132.71 | 442.3668 | 16.5956 | 112.1067 | 313.6644 | 2.4212 | 2.4212 | 1.8082 | 5.134 | 1.6786 | 2.472 | 1.395 | 1.8082 | 5.134 | 1.6786 | 14.1908 | 16.7428 | 222.9192 | 204.2583 | 101.812 | 239.967 | 799.89 | 30.0083 | 202.712 | 567.1697 | 85.2014 | 714.6868
FSU | 12.612 | 46.2598 | 406.1421 | 311.3819 | 72.1069 | 363.644 | 1212.1467 |  |  | 15.264 | 132.7174 | 648.2268 | 366.5294 | 83.9833 | 534.309 | 1781.0298 | 44.2518 | 559.1503 | 1177.6277 | 3.3365 | 3.3365 | 2.2708 | 5.2179 | 2.1957 | 1.8534 | 2.3582 | 2.2708 | 5.2179 | 2.1957 | 34.6608 | 301.3684 | 1471.9634 | 832.298 | 190.7054 | 1213.284 | 4044.28 | 100.485 | 1269.6926 | 2674.1024 | 230.902 | 3813.3793
GER | 22.5476 | 10.7581 | 52.374 | 393.0494 | 116.3256 | 255.0235 | 850.0782 |  |  | 27.288 | 30.8645 | 83.592 | 462.6607 | 135.4852 | 317.0959 | 1056.9863 | 54.3454 | 228.2777 | 774.3632 | 1.5912 | 1.5912 | 1.2797 | 3.5485 | 1.1568 | 1.8511 | 0.95208 | 1.2797 | 3.5485 | 1.1568 | 34.9216 | 39.4986 | 106.9762 | 592.0865 | 173.3861 | 405.801 | 1352.67 | 69.5481 | 292.1366 | 990.9853 | 192.844 | 1159.8273
IND | 11.6869 | 4.3032 | 241.57 | 648.8945 | 224.5932 | 484.7348 | 1615.7827 |  |  | 14.112 | 12.3458 | 385.56 | 763.8175 | 261.5851 | 616.0373 | 2053.4577 | 48.1682 | 470.3838 | 1534.9057 | 2.0519 | 2.0519 | 0.85956 | 1.3968 | 0.84666 | 0.64344 | 0.90893 | 1.6146 | 1.3968 | 1.6497 | 22.7848 | 19.9331 | 622.5119 | 1233.2335 | 422.3463 | 994.6327 | 3315.4423 | 77.7707 | 759.4655 | 2478.206 | 67.2819 | 3308.0578
JPN | 28.1599 | 1.6137 | 13.6619 | 535.4595 | 170.425 | 321.1372 | 1070.4572 |  |  | 34.056 | 4.6297 | 21.8052 | 630.2925 | 198.495 | 381.1193 | 1270.3977 | 67.529 | 234.7484 | 968.1203 | 1.8827 | 1.8827 | 1.5864 | 2.9314 | 1.5109 | 2.5028 | 1.2704 | 1.5864 | 2.9314 | 1.5109 | 54.0265 | 7.3445 | 34.5918 | 999.8966 | 314.8926 | 604.608 | 2015.36 | 107.1281 | 372.405 | 1535.8269 | 197.9519 | 1817.4061
MEA | 17.8702 | 152.765 | 306.2458 | 638.5233 | 53.4543 | 500.9394 | 1669.7979 |  |  | 21.6 | 438.2759 | 488.7864 | 751.6095 | 62.2585 | 755.3701 | 2517.9005 | 68.9949 | 864.4159 | 1584.4897 | 2.3291 | 2.3291 | 1.5446 | 0.90235 | 1.5627 | 0.93775 | 1.9036 | 1.5446 | 3.4333 | 1.5627 | 33.3631 | 676.9559 | 754.9738 | 1160.9274 | 96.1638 | 1166.736 | 3889.12 | 106.5687 | 1335.1668 | 2447.3845 | 236.8798 | 3826.8608
MEX | 4.6917 | 1.0758 | 2.5172 | 64.0792 | 0 | 31.0131 | 103.3771 |  |  | 5.6774 | 3.0865 | 4.0176 | 75.428 | 0 | 37.8041 | 126.0135 | 10.2209 | 26.5072 | 89.2854 | 3.0331 | 3.0331 | 2.4882 | 2.0809 | 2.5242 | 5.1492 | 1.7449 | 2.4882 | 2.0809 | 2.5242 | 14.1267 | 7.6798 | 9.9967 | 187.6819 | 0 | 94.065 | 313.55 | 25.4318 | 65.9559 | 222.1623 | 21.2689 | 292.2805
ODA | 30.6144 | 32.2743 | 229.5524 | 449.7119 | 0 | 318.0655 | 1060.2185 |  |  | 37.0459 | 92.5935 | 366.38 | 529.3585 | 0 | 439.4477 | 1464.8256 | 46.8186 | 366.9868 | 1051.0202 | 3.8732 | 3.8732 | 2.8033 | 4.9032 | 2.3439 | 2.0094 | 2.9891 | 2.8033 | 4.9032 | 2.3439 | 103.8523 | 259.5708 | 1027.0867 | 1483.9704 | 0 | 1231.9201 | 4106.4002 | 131.2484 | 1028.7878 | 2946.3641 | 229.5622 | 3323.6493
SKO | 16.4258 | 1.6137 | 0 | 302.339 | 361.25 | 292.1265 | 973.7551 |  |  | 19.8766 | 4.6297 | 0 | 355.885 | 420.75 | 343.3463 | 1144.4876 | 74.8128 | 415.7157 | 653.9591 | 2.4736 | 2.4736 | 2.1046 | 2.5463 | 2.5928 | 0.438 | 3.1135 | 2.1046 | 2.5463 | 2.5928 | 41.832 | 9.7435 | 0 | 748.9886 | 885.5022 | 722.5998 | 2408.666 | 157.4495 | 874.9071 | 1376.3094 | 190.4994 | 2773.5038
USA | 62.901 | 65.6244 | 265.93 | 2138.597 | 586.2875 | 1336.86 | 4456.1999 |  |  | 76.104 | 188.2734 | 424.44 | 2517.355 | 682.8525 | 1666.725 | 5555.7499 | 191.9004 | 1235.1539 | 4128.6956 | 1.7484 | 1.7484 | 1.4024 | 2.283 | 1.3709 | 2.1465 | 1.1388 | 1.4024 | 2.283 | 1.3709 | 106.7253 | 264.0274 | 595.2183 | 3530.2418 | 957.6061 | 2337.351 | 7791.17 | 269.1138 | 1732.1324 | 5789.9239 | 438.1068 | 7353.0675
WEU | 38.6007 | 18.2888 | 133.371 | 1083.184 | 446.0451 | 736.9241 | 2456.4138 |  |  | 46.728 | 52.4697 | 212.868 | 1275.0223 | 519.5114 | 902.8283 | 3009.4275 | 109.4489 | 619.1396 | 2280.839 | 1.406 | 1.406 | 1.1477 | 3.8999 | 1.0438 | 1.4537 | 0.93251 | 1.1477 | 3.8999 | 1.0438 | 53.6276 | 60.217 | 244.2987 | 1463.2837 | 596.219 | 1036.134 | 3453.78 | 125.6095 | 710.5577 | 2617.6128 | 426.8443 | 3026.9308
Note on I5: [Kommentarthread] Ihre Version von Excel gestattet Ihnen das Lesen dieses Kommentarthreads. Jegliche Bearbeitungen daran werden jedoch entfernt, wenn die Datei in einer neueren Version von Excel geöffnet wird. Weitere Informationen: https://go.microsoft.com/fwlink/?linkid=870924. Kommentar: Not available
Note on J5: [Kommentarthread] Ihre Version von Excel gestattet Ihnen das Lesen dieses Kommentarthreads. Jegliche Bearbeitungen daran werden jedoch entfernt, wenn die Datei in einer neueren Version von Excel geöffnet wird. Weitere Informationen: https://go.microsoft.com/fwlink/?linkid=870924. Kommentar: Not available
Note on I6: [Kommentarthread] Ihre Version von Excel gestattet Ihnen das Lesen dieses Kommentarthreads. Jegliche Bearbeitungen daran werden jedoch entfernt, wenn die Datei in einer neueren Version von Excel geöffnet wird. Weitere Informationen: https://go.microsoft.com/fwlink/?linkid=870924. Kommentar: Not available
Note on J6: [Kommentarthread] Ihre Version von Excel gestattet Ihnen das Lesen dieses Kommentarthreads. Jegliche Bearbeitungen daran werden jedoch entfernt, wenn die Datei in einer neueren Version von Excel geöffnet wird. Weitere Informationen: https://go.microsoft.com/fwlink/?linkid=870924. Kommentar: Not available
Note on I7: [Kommentarthread] Ihre Version von Excel gestattet Ihnen das Lesen dieses Kommentarthreads. Jegliche Bearbeitungen daran werden jedoch entfernt, wenn die Datei in einer neueren Version von Excel geöffnet wird. Weitere Informationen: https://go.microsoft.com/fwlink/?linkid=870924. Kommentar: Not available
Note on J7: [Kommentarthread] Ihre Version von Excel gestattet Ihnen das Lesen dieses Kommentarthreads. Jegliche Bearbeitungen daran werden jedoch entfernt, wenn die Datei in einer neueren Version von Excel geöffnet wird. Weitere Informationen: https://go.microsoft.com/fwlink/?linkid=870924. Kommentar: Not available
Note on I8: [Kommentarthread] Ihre Version von Excel gestattet Ihnen das Lesen dieses Kommentarthreads. Jegliche Bearbeitungen daran werden jedoch entfernt, wenn die Datei in einer neueren Version von Excel geöffnet wird. Weitere Informationen: https://go.microsoft.com/fwlink/?linkid=870924. Kommentar: Not available
Note on J8: [Kommentarthread] Ihre Version von Excel gestattet Ihnen das Lesen dieses Kommentarthreads. Jegliche Bearbeitungen daran werden jedoch entfernt, wenn die Datei in einer neueren Version von Excel geöffnet wird. Weitere Informationen: https://go.microsoft.com/fwlink/?linkid=870924. Kommentar: Not available
Note on I9: [Kommentarthread] Ihre Version von Excel gestattet Ihnen das Lesen dieses Kommentarthreads. Jegliche Bearbeitungen daran werden jedoch entfernt, wenn die Datei in einer neueren Version von Excel geöffnet wird. Weitere Informationen: https://go.microsoft.com/fwlink/?linkid=870924. Kommentar: Not available
Note on J9: [Kommentarthread] Ihre Version von Excel gestattet Ihnen das Lesen dieses Kommentarthreads. Jegliche Bearbeitungen daran werden jedoch entfernt, wenn die Datei in einer neueren Version von Excel geöffnet wird. Weitere Informationen: https://go.microsoft.com/fwlink/?linkid=870924. Kommentar: Not available
Note on I10: [Kommentarthread] Ihre Version von Excel gestattet Ihnen das Lesen dieses Kommentarthreads. Jegliche Bearbeitungen daran werden jedoch entfernt, wenn die Datei in einer neueren Version von Excel geöffnet wird. Weitere Informationen: https://go.microsoft.com/fwlink/?linkid=870924. Kommentar: Not available
Note on J10: [Kommentarthread] Ihre Version von Excel gestattet Ihnen das Lesen dieses Kommentarthreads. Jegliche Bearbeitungen daran werden jedoch entfernt, wenn die Datei in einer neueren Version von Excel geöffnet wird. Weitere Informationen: https://go.microsoft.com/fwlink/?linkid=870924. Kommentar: Not available
Note on I11: [Kommentarthread] Ihre Version von Excel gestattet Ihnen das Lesen dieses Kommentarthreads. Jegliche Bearbeitungen daran werden jedoch entfernt, wenn die Datei in einer neueren Version von Excel geöffnet wird. Weitere Informationen: https://go.microsoft.com/fwlink/?linkid=870924. Kommentar: Not available
Note on J11: [Kommentarthread] Ihre Version von Excel gestattet Ihnen das Lesen dieses Kommentarthreads. Jegliche Bearbeitungen daran werden jedoch entfernt, wenn die Datei in einer neueren Version von Excel geöffnet wird. Weitere Informationen: https://go.microsoft.com/fwlink/?linkid=870924. Kommentar: Not available
Note on I12: [Kommentarthread] Ihre Version von Excel gestattet Ihnen das Lesen dieses Kommentarthreads. Jegliche Bearbeitungen daran werden jedoch entfernt, wenn die Datei in einer neueren Version von Excel geöffnet wird. Weitere Informationen: https://go.microsoft.com/fwlink/?linkid=870924. Kommentar: Not available
Note on J12: [Kommentarthread] Ihre Version von Excel gestattet Ihnen das Lesen dieses Kommentarthreads. Jegliche Bearbeitungen daran werden jedoch entfernt, wenn die Datei in einer neueren Version von Excel geöffnet wird. Weitere Informationen: https://go.microsoft.com/fwlink/?linkid=870924. Kommentar: Not available
Note on I13: [Kommentarthread] Ihre Version von Excel gestattet Ihnen das Lesen dieses Kommentarthreads. Jegliche Bearbeitungen daran werden jedoch entfernt, wenn die Datei in einer neueren Version von Excel geöffnet wird. Weitere Informationen: https://go.microsoft.com/fwlink/?linkid=870924. Kommentar: Not available
Note on J13: [Kommentarthread] Ihre Version von Excel gestattet Ihnen das Lesen dieses Kommentarthreads. Jegliche Bearbeitungen daran werden jedoch entfernt, wenn die Datei in einer neueren Version von Excel geöffnet wird. Weitere Informationen: https://go.microsoft.com/fwlink/?linkid=870924. Kommentar: Not available
Note on I14: [Kommentarthread] Ihre Version von Excel gestattet Ihnen das Lesen dieses Kommentarthreads. Jegliche Bearbeitungen daran werden jedoch entfernt, wenn die Datei in einer neueren Version von Excel geöffnet wird. Weitere Informationen: https://go.microsoft.com/fwlink/?linkid=870924. Kommentar: Not available
Note on J14: [Kommentarthread] Ihre Version von Excel gestattet Ihnen das Lesen dieses Kommentarthreads. Jegliche Bearbeitungen daran werden jedoch entfernt, wenn die Datei in einer neueren Version von Excel geöffnet wird. Weitere Informationen: https://go.microsoft.com/fwlink/?linkid=870924. Kommentar: Not available
Note on I15: [Kommentarthread] Ihre Version von Excel gestattet Ihnen das Lesen dieses Kommentarthreads. Jegliche Bearbeitungen daran werden jedoch entfernt, wenn die Datei in einer neueren Version von Excel geöffnet wird. Weitere Informationen: https://go.microsoft.com/fwlink/?linkid=870924. Kommentar: Not available
Note on J15: [Kommentarthread] Ihre Version von Excel gestattet Ihnen das Lesen dieses Kommentarthreads. Jegliche Bearbeitungen daran werden jedoch entfernt, wenn die Datei in einer neueren Version von Excel geöffnet wird. Weitere Informationen: https://go.microsoft.com/fwlink/?linkid=870924. Kommentar: Not available
Note on I16: [Kommentarthread] Ihre Version von Excel gestattet Ihnen das Lesen dieses Kommentarthreads. Jegliche Bearbeitungen daran werden jedoch entfernt, wenn die Datei in einer neueren Version von Excel geöffnet wird. Weitere Informationen: https://go.microsoft.com/fwlink/?linkid=870924. Kommentar: Not available
Note on J16: [Kommentarthread] Ihre Version von Excel gestattet Ihnen das Lesen dieses Kommentarthreads. Jegliche Bearbeitungen daran werden jedoch entfernt, wenn die Datei in einer neueren Version von Excel geöffnet wird. Weitere Informationen: https://go.microsoft.com/fwlink/?linkid=870924. Kommentar: Not available
Note on I17: [Kommentarthread] Ihre Version von Excel gestattet Ihnen das Lesen dieses Kommentarthreads. Jegliche Bearbeitungen daran werden jedoch entfernt, wenn die Datei in einer neueren Version von Excel geöffnet wird. Weitere Informationen: https://go.microsoft.com/fwlink/?linkid=870924. Kommentar: Not available
Note on J17: [Kommentarthread] Ihre Version von Excel gestattet Ihnen das Lesen dieses Kommentarthreads. Jegliche Bearbeitungen daran werden jedoch entfernt, wenn die Datei in einer neueren Version von Excel geöffnet wird. Weitere Informationen: https://go.microsoft.com/fwlink/?linkid=870924. Kommentar: Not available
Note on I18: [Kommentarthread] Ihre Version von Excel gestattet Ihnen das Lesen dieses Kommentarthreads. Jegliche Bearbeitungen daran werden jedoch entfernt, wenn die Datei in einer neueren Version von Excel geöffnet wird. Weitere Informationen: https://go.microsoft.com/fwlink/?linkid=870924. Kommentar: Not available
Note on J18: [Kommentarthread] Ihre Version von Excel gestattet Ihnen das Lesen dieses Kommentarthreads. Jegliche Bearbeitungen daran werden jedoch entfernt, wenn die Datei in einer neueren Version von Excel geöffnet wird. Weitere Informationen: https://go.microsoft.com/fwlink/?linkid=870924. Kommentar: Not available
Note on I19: [Kommentarthread] Ihre Version von Excel gestattet Ihnen das Lesen dieses Kommentarthreads. Jegliche Bearbeitungen daran werden jedoch entfernt, wenn die Datei in einer neueren Version von Excel geöffnet wird. Weitere Informationen: https://go.microsoft.com/fwlink/?linkid=870924. Kommentar: Not available
Note on J19: [Kommentarthread] Ihre Version von Excel gestattet Ihnen das Lesen dieses Kommentarthreads. Jegliche Bearbeitungen daran werden jedoch entfernt, wenn die Datei in einer neueren Version von Excel geöffnet wird. Weitere Informationen: https://go.microsoft.com/fwlink/?linkid=870924. Kommentar: Not available
Note on I20: [Kommentarthread] Ihre Version von Excel gestattet Ihnen das Lesen dieses Kommentarthreads. Jegliche Bearbeitungen daran werden jedoch entfernt, wenn die Datei in einer neueren Version von Excel geöffnet wird. Weitere Informationen: https://go.microsoft.com/fwlink/?linkid=870924. Kommentar: Not available
Note on J20: [Kommentarthread] Ihre Version von Excel gestattet Ihnen das Lesen dieses Kommentarthreads. Jegliche Bearbeitungen daran werden jedoch entfernt, wenn die Datei in einer neueren Version von Excel geöffnet wird. Weitere Informationen: https://go.microsoft.com/fwlink/?linkid=870924. Kommentar: Not available

## Total
| Calculated BAT energy demand |  |  | Recalculated energy demand by total inefficincy factor | Recalculated energy demand by electricity inefficiency factor | Recalculated energy demand by fuel (+ feedstock) inefficiency factor
Region | Total | Electricity | Fuel+Feedstock | Total | Electricity | Fuel+Feedstock
- | Energy [PJ] |  |  | Energy [PJ]
AFR | 1718.218 | 255.9907 | 1462.2273 | 2387.1039 | 414.0496 | 2097.8612
AUS | 493.5493 | 140.3638 | 353.1855 | 902.4079 | 215.4995 | 686.9774
CAN | 1409.7723 | 302.1915 | 1107.5808 | 1866.2447 | 473.7783 | 1392.4652
CHI | 37790.4407 | 5790.4456 | 31999.9951 | 41462.7076 | 8288.5661 | 41140.4887
CSA | 2674.5578 | 379.5363 | 2295.0215 | 3883.8708 | 664.4033 | 3219.4659
EEU | 1161.7765 | 161.5744 | 1000.2021 | 1868.5512 | 307.1436 | 1561.4057
FSU | 4530.4549 | 646.1613 | 3884.2937 | 9443.0954 | 1220.1173 | 8222.9795
GER | 2067.0592 | 272.555 | 1794.5042 | 2582.2862 | 465.2791 | 2152.6964
IND | 5583.2247 | 726.2099 | 4857.0148 | 9428.0054 | 1256.5333 | 8471.3883
JPN | 3381.9472 | 416.8987 | 2965.0485 | 4548.4417 | 690.0684 | 3858.3713
MEA | 4790.3516 | 716.9615 | 4073.3901 | 7604.941 | 1483.8731 | 6442.2376
MEX | 580.6373 | 112.7404 | 467.8969 | 933.9567 | 168.0589 | 725.4868
ODA | 3722.3367 | 441.4615 | 3280.8751 | 7508.4227 | 908.2167 | 6352.4143
SKO | 2350.9459 | 264.4522 | 2086.4937 | 3748.1251 | 507.2308 | 4172.7349
USA | 8025.7378 | 808.9597 | 7216.7781 | 11871.947 | 1356.2775 | 10675.9919
WEU | 5657.1897 | 796.433 | 4860.7567 | 7415.9717 | 1467.5153 | 6009.1047

## Overview
| Inefficiency factors based on BAT | [6 empty] | Inefficiency factors based on theoretical minimal energy
| Iron & Steel | Non-Ferrous | Non-Metallic Minerals | Pulp & Paper | Chemicals | Average | Average without Non-Ferrous | Iron & Steel | Non-Ferrous | Non-Metallic Minerals | Pulp & Paper | Chemicals | Average | Average without Non-Ferrous
CHI | 1.0846 | 1.4002 | 1.0445 | 1.4274 | 1.0568 | 1.2027 | 1.1533 | 2.4477 | 3.76 | 1.2746 | 3.8988 | 1.4685 | 2.5699 | 2.2724
AFR | 1.4026 | 1.1096 | 1.8073 | 1.4274 | 1.122 | 1.3738 | 1.4398 | 3.2011 | 2.9215 | 1.0569 | 1.2892 | 1.7158 | 2.0369 | 1.8157
CAN | 1.2841 | 1.3457 | 1.6139 | 1.8562 | 1.1305 | 1.4461 | 1.4712 | 2.8956 | 3.605 | 2.1038 | 7.4034 | 1.4751 | 3.4966 | 3.4695
GER | 1.0519 | 2.2182 | 1.62 | 1.1232 | 1.2797 | 1.4586 | 1.2687 | 2.5036 | 6.0638 | 3.1045 | 4.2328 | 1.5912 | 3.4992 | 2.858
WEU | 1.32 | 1.5063 | 2.4561 | 1.3097 | 1.1477 | 1.548 | 1.5584 | 2.1474 | 4.0185 | 2.4769 | 5.0265 | 1.406 | 3.0151 | 2.7642
CSA | 1.3213 | 2.2999 | 1.548 | 1.3149 | 1.5132 | 1.5995 | 1.4244 | 2.9749 | 6.1871 | 1.8211 | 7.8054 | 2.3577 | 4.2293 | 3.7398
JPN | 1.0825 | 2.3277 | 2.1294 | 1.1694 | 1.5864 | 1.6591 | 1.4919 | 2.4365 | 6.2084 | 1.1583 | 3.9965 | 1.8827 | 3.1365 | 2.3685
MEA | 1.32 | 2.2186 | 1.8073 | 1.7572 | 1.5446 | 1.7296 | 1.6073 | 2.7843 | 5.9795 | 2.481 | 3.4401 | 2.3291 | 3.4028 | 2.7586
IND | 1.6627 | 2.2186 | 1.8073 | 1.4274 | 1.6146 | 1.7461 | 1.628 | 3.7985 | 5.9795 | 2.2811 | 2.3718 | 2.0519 | 3.2966 | 2.6258
MEX | 1.32 | 2.2186 | 1.3108 | 1.4274 | 2.4882 | 1.753 | 1.6366 | 2.1542 | 5.9795 | 1.0569 | 4.7921 | 3.0331 | 3.4032 | 2.7591
EEU | 1.1647 | 2.3914 | 2.0522 | 1.4396 | 1.8082 | 1.7712 | 1.6162 | 2.6184 | 6.3893 | 2.6956 | 5.4422 | 2.4212 | 3.9133 | 3.2943
ODA | 1.32 | 1.8157 | 1.6751 | 1.4274 | 2.8033 | 1.8083 | 1.8065 | 1.6651 | 4.8732 | 1.6615 | 2.894 | 3.8732 | 2.9934 | 2.5235
FSU | 2.094 | 1.644 | 1.8391 | 1.5592 | 2.2708 | 1.8814 | 1.9408 | 4.7391 | 4.4067 | 2.4739 | 6.9565 | 3.3365 | 4.3825 | 4.3765
AUS | 1.1291 | 2.5439 | 2.7885 | 1.4274 | 1.6206 | 1.9019 | 1.7414 | 2.535 | 6.8019 | 3.3911 | 2.2928 | 2.8808 | 3.5803 | 2.7749
USA | 1.5429 | 3.3771 | 1.7939 | 1.5399 | 1.4024 | 1.9312 | 1.5698 | 3.4076 | 8.9166 | 1.7893 | 5.2115 | 1.7484 | 4.2147 | 3.0392
SKO | 0.9981 | 4.8622 | 1.6236 | 1.2043 | 2.1046 | 2.1585 | 1.4826 | 2.2403 | 13.5813 | 2.1099 | 8.523 | 2.4736 | 5.7856 | 3.8367
Min | [5 empty] | 1.2027 | 1.1533 | [5 empty] | 2.0369 | 1.8157
Max | [5 empty] | 2.1585 | 1.9408 | [5 empty] | 5.7856 | 4.3765